## паспорт
ПАТ "УКРТРАНСГАЗ" | [5 empty] | ПАСПОРТ ФІЗИКО-ХІМІЧНИХ ПОКАЗНИКІВ ПРИРОДНОГО ГАЗУ №860 | [18 empty] | Маршрут №860
УМГ "ЧЕРКАСИТРАНСГАЗ" | [5 empty] | переданого Кременчуцьким ЛВУМГ та прийнятого ПАТ "Полтавагаз", ПАТ "Кременчукгаз", ДП "Укравтогаз", ТОВ "Кременчукавтогаз"
Кременчуцький п/м Кременчуцьке ЛВУМГ
Вимірювальна хіміко-аналітична лабораторія
по газопроводу "Диканька-Кременчук-Кривий Ріг" (ДККР)
Свідоцтво № 0612 КФ від 30.12.15р. чинне до 20.06.19р. | [20 empty] | за період з 01.02.2018р. по 28.02.2018р.
Число місяця | Компонентний склад, % мол. | [11 empty] | Фізико-хімічні показники газу обчислені на основі компонентного складу, 101,325 кПа | [9 empty] | Температура точки роси вологи (Р = 3.92 МПа), °С | Температура точки роси вуглеводнів, °С | Масова концентрація сірководню, г/м3 | Масова концентрація меркаптанової сірки, г/м3 | Маса механічних домішок, г/м3
[13 empty] | Густина абсолютна, кг/м3,при 20 ºС, | Температура вимірювання/згоряння при 20/25°С
| метан, С1 | етан, С2 | пропан, С3 | ізо-бутан, і-С4 | н-бутан, н-С4 | нео-пентан, нео-С5 | ізо-пентан, і-С5 | н-пентан, н-С5 | гексани та вищі, С6+ | кисень, О2 | азот, N2 | діоксид вуглецю, CО2 |  | Теплота згоряння нижча |  |  | Теплота згоряння вища |  |  | Число Воббе вище
[14 empty] | ккал/м3 | МДж/м3 | кВт⋅год/м3 | ккал/м3 | МДж/м3 | кВт⋅год/м3 | ккал/м3 | МДж/м3 | кВт⋅год/м3
1 | [13 empty] | 8259.2912 | 34.58 | 9.6056 | 9147.798 | 38.3 | 10.6389 | 11684.3414 | 48.92 | 13.5889
2 | [13 empty] | 8259.2912 | 34.58 | 9.6056 | 9147.798 | 38.3 | 10.6389 | 11684.3414 | 48.92 | 13.5889
3 | [13 empty] | 8259.2912 | 34.58 | 9.6056 | 9147.798 | 38.3 | 10.6389 | 11684.3414 | 48.92 | 13.5889
4 | [13 empty] | 8259.2912 | 34.58 | 9.6056 | 9147.798 | 38.3 | 10.6389 | 11684.3414 | 48.92 | 13.5889
5 | 90.886 | 4.3305 | 1.2152 | 0.1321 | 0.2239 | 0.0042 | 0.0518 | 0.041 | 0.0535 | 0.0044 | 1.4658 | 1.5916 | 0.7439 | 8268.8451 | 34.62 | 9.6167 | 9159.7403 | 38.35 | 10.6528 | 11653.2915 | 48.79 | 13.5528 | -11.3
6 | [13 empty] | 8268.8451 | 34.62 | 9.6167 | 9159.7403 | 38.35 | 10.6528 | 11653.2915 | 48.79 | 13.5528
7 | [13 empty] | 8268.8451 | 34.62 | 9.6167 | 9159.7403 | 38.35 | 10.6528 | 11653.2915 | 48.79 | 13.5528
8 | [13 empty] | 8268.8451 | 34.62 | 9.6167 | 9159.7403 | 38.35 | 10.6528 | 11653.2915 | 48.79 | 13.5528
9 | [13 empty] | 8268.8451 | 34.62 | 9.6167 | 9159.7403 | 38.35 | 10.6528 | 11653.2915 | 48.79 | 13.5528
10 | [13 empty] | 8268.8451 | 34.62 | 9.6167 | 9159.7403 | 38.35 | 10.6528 | 11653.2915 | 48.79 | 13.5528
11 | [13 empty] | 8268.8451 | 34.62 | 9.6167 | 9159.7403 | 38.35 | 10.6528 | 11653.2915 | 48.79 | 13.5528
12 | 90.9182 | 4.3485 | 1.1509 | 0.129 | 0.2171 | 0.0041 | 0.0508 | 0.0392 | 0.0507 | 0.0087 | 1.5042 | 1.5786 | 0.743 | 8256.9028 | 34.57 | 9.6028 | 9145.4095 | 38.29 | 10.6361 | 11643.7376 | 48.75 | 13.5417 | -14.2
13 | [13 empty] | 8256.9028 | 34.57 | 9.6028 | 9145.4095 | 38.29 | 10.6361 | 11643.7376 | 48.75 | 13.5417
14 | [13 empty] | 8256.9028 | 34.57 | 9.6028 | 9145.4095 | 38.29 | 10.6361 | 11643.7376 | 48.75 | 13.5417
15 | [13 empty] | 8256.9028 | 34.57 | 9.6028 | 9145.4095 | 38.29 | 10.6361 | 11643.7376 | 48.75 | 13.5417
16 | [13 empty] | 8256.9028 | 34.57 | 9.6028 | 9145.4095 | 38.29 | 10.6361 | 11643.7376 | 48.75 | 13.5417
17 | [13 empty] | 8256.9028 | 34.57 | 9.6028 | 9145.4095 | 38.29 | 10.6361 | 11643.7376 | 48.75 | 13.5417
18 | [13 empty] | 8256.9028 | 34.57 | 9.6028 | 9145.4095 | 38.29 | 10.6361 | 11643.7376 | 48.75 | 13.5417
19 | 91.1728 | 4.2141 | 1.1774 | 0.1309 | 0.2181 | 0.004 | 0.0503 | 0.0392 | 0.0502 | 0.0058 | 1.4426 | 1.4946 | 0.7412 | 8264.0681 | 34.6 | 9.6111 | 9152.5749 | 38.32 | 10.6444 | 11667.6222 | 48.85 | 13.5694 | -13.9
20 | [13 empty] | 8264.0681 | 34.6 | 9.6111 | 9152.5749 | 38.32 | 10.6444 | 11667.6222 | 48.85 | 13.5694
21 | [13 empty] | 8264.0681 | 34.6 | 9.6111 | 9152.5749 | 38.32 | 10.6444 | 11667.6222 | 48.85 | 13.5694
22 | [13 empty] | 8264.0681 | 34.6 | 9.6111 | 9152.5749 | 38.32 | 10.6444 | 11667.6222 | 48.85 | 13.5694
23 | [13 empty] | 8264.0681 | 34.6 | 9.6111 | 9152.5749 | 38.32 | 10.6444 | 11667.6222 | 48.85 | 13.5694
24 | [13 empty] | 8264.0681 | 34.6 | 9.6111 | 9152.5749 | 38.32 | 10.6444 | 11667.6222 | 48.85 | 13.5694
25 | [13 empty] | 8264.0681 | 34.6 | 9.6111 | 9152.5749 | 38.32 | 10.6444 | 11667.6222 | 48.85 | 13.5694
26 | 91.748 | 4.0083 | 1.0534 | 0.1217 | 0.1881 | 0.0036 | 0.0443 | 0.0331 | 0.0451 | 0.0111 | 1.4676 | 1.2757 | 0.735 | 8237.7951 | 34.49 | 9.5806 | 9126.3018 | 38.21 | 10.6139 | 11684.3414 | 48.92 | 13.5889 | -11.6 |  | 0.0011 | 0.0019 | 0
27 | [13 empty] | 8237.7951 | 34.49 | 9.5806 | 9126.3018 | 38.21 | 10.6139 | 11684.3414 | 48.92 | 13.5889
28 | [13 empty] | 8237.7951 | 34.49 | 9.5806 | 9126.3018 | 38.21 | 10.6139 | 11684.3414 | 48.92 | 13.5889
Рівень одоризації відповідає вимогам чинних нормативних документів | [13 empty] | 8259.8167 | 34.5822 | 9.6062 | 9148.8728 | 38.3045 | 10.6401
Середньозважене значення теплоти згоряння:
| Начальник Кременчуцького ЛВУМГ | [8 empty] | Кучерук В.М. | [13 empty] | 2018-03-01
|  | Підрозділу підприємства, якому підпорядкована лабораторія | [8 empty] | прізвище | [8 empty] | підпис |  |  |  | дата
| Начальник ВХАЛ | [8 empty] | Кучерук Н.М. | [13 empty] | 2018-03-01
|  | Лабораторія, де здійснювалось вимірювання газу | [8 empty] | прізвище | [8 empty] | підпис |  |  |  | дата
| Провідний економіст із збуту | [8 empty] | Кривулькін І.В. | [13 empty] | 2018-03-01
|  | Підрозділу, відповідального за облік газу за маршрутом | [8 empty] | прізвище | [8 empty] | підпис |  |  |  | дата

## додаток
Додаток до Паспорту фізико-хімічних показників природного газу. Маршрут №860
Область | ГРС, прямий споживач | Cередньозважене значення вищої теплоти згоряння
|  | ккал/м³ | МДж/м³ | кВт*год./м³
Маршрут №860 |  | 9148.8728 | 38.3045 | 10.6401
Полтавська | АГНКС Кременчук-1 | 9148.61 | 38.3034 | 10.6398
Полтавська | АГНКС ТОВ "Кременчукавтогаз" | 9149.3266 | 38.3064 | 10.6407
Полтавська | Бугаївка ДКК | 9148.4906 | 38.3029 | 10.6397
Полтавська | Бутенки ДКК | 9148.419 | 38.3026 | 10.6396
Полтавська | Глобине ДКК | 9148.5862 | 38.3033 | 10.6398
Полтавська | Голещина ДКК | 9148.4429 | 38.3027 | 10.6396
Полтавська | Козельщина ДКК | 9148.4429 | 38.3027 | 10.6396
Полтавська | Кременчук (місто) ДКК | 9148.419 | 38.3026 | 10.6396
Полтавська | Кременчук (пром-ть) ДКК | 9149.1833 | 38.3058 | 10.6405
Полтавська | Погреби ДКК | 9148.4667 | 38.3028 | 10.6397
Полтавська | Потоки ДКК | 9148.4667 | 38.3028 | 10.6397
Полтавська | Сушки ДКК | 9148.3951 | 38.3025 | 10.6396
Полтавська | Троїцьке ДКК | 9148.4429 | 38.3027 | 10.6396
Начальник Кременчуцького ЛВУМГ |  | Кучерук В.М. |  |  | 2018-03-01
Підрозділу підприємства, якому підпорядкована лабораторія |  | прізвище |  | підпис | дата
Начальник ВХАЛ |  | Кучерук Н.М. |  |  | 2018-03-01
Лабораторія, де здійснювалось вимірювання газу |  | прізвище |  | підпис | дата
Провідний економіст із збуту |  | Кривулькін І.В. |  |  | 2018-03-01
Підрозділу, відповідального за облік газу за маршрутом |  | прізвище |  | підпис | дата