## паспорт
ПАТ "УКРТРАНСГАЗ" | [5 empty] | ПАСПОРТ ФІЗИКО-ХІМІЧНИХ ПОКАЗНИКІВ ПРИРОДНОГО ГАЗУ №94 | [18 empty] | Маршрут №94
УМГ "КИЇВТРАНСГАЗ" | [5 empty] | переданого Диканським ЛВУМГ та прийнятого ПАТ "Полтавагаз"
Диканський п/м Диканське ЛВУМГ
Вимірювальна хіміко-аналітична лабораторія
по газопроводу "Шебелинка-Полтава-Київ" (ШПК)
Свідоцтво № 186-13 чинне до 05.12.2018 р. | [20 empty] | за період з 01.02.2018р. по 28.02.2018р.
Число місяця | Компонентний склад, % мол. | [11 empty] | Фізико-хімічні показники газу обчислені на основі компонентного складу, 101,325 кПа | [9 empty] | Температура точки роси вологи (Р = 3.92 МПа), °С | Температура точки роси вуглеводнів, °С | Масова концентрація сірководню, г/м3 | Масова концентрація меркаптанової сірки, г/м3 | Маса механічних домішок, г/м3
[13 empty] | Густина абсолютна, кг/м3,при 20 ºС, | Температура вимірювання/згоряння при 20/25°С
| метан, С1 | етан, С2 | пропан, С3 | ізо-бутан, і-С4 | н-бутан, н-С4 | нео-пентан, нео-С5 | ізо-пентан, і-С5 | н-пентан, н-С5 | гексани та вищі, С6+ | кисень, О2 | азот, N2 | діоксид вуглецю, CО2 |  | Теплота згоряння нижча |  |  | Теплота згоряння вища |  |  | Число Воббе вище
[14 empty] | ккал/м3 | МДж/м3 | кВт⋅год/м3 | ккал/м3 | МДж/м3 | кВт⋅год/м3 | ккал/м3 | МДж/м3 | кВт⋅год/м3
1 | [13 empty] | 8291.3682 | 34.7143 | 9.6429 | 9186.9448 | 38.4639 | 10.6844 | 11800.946 | 49.4082 | 13.7245
2 | [13 empty] | 8291.3682 | 34.7143 | 9.6429 | 9186.9448 | 38.4639 | 10.6844 | 11800.946 | 49.4082 | 13.7245
3 | [13 empty] | 8291.3682 | 34.7143 | 9.6429 | 9186.9448 | 38.4639 | 10.6844 | 11800.946 | 49.4082 | 13.7245
4 | [13 empty] | 8291.3682 | 34.7143 | 9.6429 | 9186.9448 | 38.4639 | 10.6844 | 11800.946 | 49.4082 | 13.7245
5 | [13 empty] | 8291.3682 | 34.7143 | 9.6429 | 9186.9448 | 38.4639 | 10.6844 | 11800.946 | 49.4082 | 13.7245
6 | 92.6367 | 3.8293 | 1.07 | 0.1423 | 0.1921 | 0.0029 | 0.0482 | 0.0384 | 0.0669 | 0.0018 | 0.7117 | 1.2597 | 0.7314 | 8304.5286 | 34.7694 | 9.6582 | 9200.9651 | 38.5226 | 10.7007 | 11806.9171 | 49.4332 | 13.7314 | -2.8 | -3.2
7 | [13 empty] | 8304.5286 | 34.7694 | 9.6582 | 9200.9651 | 38.5226 | 10.7007 | 11806.9171 | 49.4332 | 13.7314
8 | [13 empty] | 8304.5286 | 34.7694 | 9.6582 | 9200.9651 | 38.5226 | 10.7007 | 11806.9171 | 49.4332 | 13.7314
9 | [13 empty] | 8304.5286 | 34.7694 | 9.6582 | 9200.9651 | 38.5226 | 10.7007 | 11806.9171 | 49.4332 | 13.7314 |  |  | менше 0,006 | менше 0,02 | відсутні
10 | [13 empty] | 8304.5286 | 34.7694 | 9.6582 | 9200.9651 | 38.5226 | 10.7007 | 11806.9171 | 49.4332 | 13.7314
11 | [13 empty] | 8304.5286 | 34.7694 | 9.6582 | 9200.9651 | 38.5226 | 10.7007 | 11806.9171 | 49.4332 | 13.7314
12 | [13 empty] | 8304.5286 | 34.7694 | 9.6582 | 9200.9651 | 38.5226 | 10.7007 | 11806.9171 | 49.4332 | 13.7314
13 | 92.0565 | 4.1408 | 1.1254 | 0.1464 | 0.2054 | 0.0032 | 0.0531 | 0.042 | 0.0788 | 0.0013 | 0.7996 | 1.3475 | 0.7363 | 8325.977 | 34.8592 | 9.6831 | 9223.4166 | 38.6166 | 10.7268 | 11797.0528 | 49.3919 | 13.72 | -8.7 | -13
14 | [13 empty] | 8325.977 | 34.8592 | 9.6831 | 9223.4166 | 38.6166 | 10.7268 | 11797.0528 | 49.3919 | 13.72
15 | [13 empty] | 8325.977 | 34.8592 | 9.6831 | 9223.4166 | 38.6166 | 10.7268 | 11797.0528 | 49.3919 | 13.72
16 | [13 empty] | 8325.977 | 34.8592 | 9.6831 | 9223.4166 | 38.6166 | 10.7268 | 11797.0528 | 49.3919 | 13.72
17 | [13 empty] | 8325.977 | 34.8592 | 9.6831 | 9223.4166 | 38.6166 | 10.7268 | 11797.0528 | 49.3919 | 13.72
18 | [13 empty] | 8325.977 | 34.8592 | 9.6831 | 9223.4166 | 38.6166 | 10.7268 | 11797.0528 | 49.3919 | 13.72
19 | [13 empty] | 8325.977 | 34.8592 | 9.6831 | 9223.4166 | 38.6166 | 10.7268 | 11797.0528 | 49.3919 | 13.72
20 | 92.9424 | 3.6581 | 1.0283 | 0.1383 | 0.1849 | 0.0016 | 0.0462 | 0.0366 | 0.0653 | 0.0037 | 0.7359 | 1.1588 | 0.7285 | 8290.6995 | 34.7115 | 9.6421 | 9186.3955 | 38.4616 | 10.6838 | 11811.7179 | 49.4533 | 13.737 | -2.7 | -9.2
21 | [13 empty] | 8290.6995 | 34.7115 | 9.6421 | 9186.3955 | 38.4616 | 10.6838 | 11811.7179 | 49.4533 | 13.737
22 | [13 empty] | 8290.6995 | 34.7115 | 9.6421 | 9186.3955 | 38.4616 | 10.6838 | 11811.7179 | 49.4533 | 13.737
23 | [13 empty] | 8290.6995 | 34.7115 | 9.6421 | 9186.3955 | 38.4616 | 10.6838 | 11811.7179 | 49.4533 | 13.737
24 | [13 empty] | 8290.6995 | 34.7115 | 9.6421 | 9186.3955 | 38.4616 | 10.6838 | 11811.7179 | 49.4533 | 13.737
25 | [13 empty] | 8290.6995 | 34.7115 | 9.6421 | 9186.3955 | 38.4616 | 10.6838 | 11811.7179 | 49.4533 | 13.737
26 | 93.4204 | 3.4421 | 0.9662 | 0.1321 | 0.1695 | 0.0028 | 0.0409 | 0.0317 | 0.0549 | 0.0032 | 0.6956 | 1.0404 | 0.7241 | 8272.7621 | 34.6364 | 9.6212 | 9167.6938 | 38.3833 | 10.662 | 11824.0424 | 49.5049 | 13.7514 | -10 | -11.2
27 | [13 empty] | 8272.7621 | 34.6364 | 9.6212 | 9167.6938 | 38.3833 | 10.662 | 11824.0424 | 49.5049 | 13.7514
28 | [13 empty] | 8272.7621 | 34.6364 | 9.6212 | 9167.6938 | 38.3833 | 10.662 | 11824.0424 | 49.5049 | 13.7514
Рівень одоризації відповідає вимогам чинних нормативних документів | [13 empty] | 8299.9906 | 34.7504 | 9.6529 | 9196.1404 | 38.5024 | 10.6951
Середньозважене значення теплоти згоряння:
| Головний інженер | [8 empty] | Кішінець О.Д. | [10 empty] | 2018-03-01
|  | Підрозділу підприємства, якому підпорядкована лабораторія | [8 empty] | прізвище | [5 empty] | підпис |  |  |  | дата
| Завідувач ВХАЛ | [8 empty] | Горшковоз О.В. | [10 empty] | 2018-03-01
|  | Лабораторія, де здійснювалось вимірювання газу | [8 empty] | прізвище | [5 empty] | підпис |  |  |  | дата
| Начальник ЛВДС | [8 empty] | Розраєнко М.В. | [10 empty] | 2018-03-01
|  | Підрозділу, відповідального за облік газу за маршрутом | [8 empty] | прізвище | [5 empty] | підпис |  |  |  | дата

## додаток
Додаток до Паспорту фізико-хімічних показників природного газу. Маршрут №94
Область | ГРС, прямий споживач | Cередньозважене значення вищої теплоти згоряння
|  | ккал/м³ | МДж/м³ | кВт*год./м³
Маршрут №94 |  | 9196.1404 | 38.5024 | 10.6951
Полтавська | ГРС Милорадове | 9196.1404 | 38.5024 | 10.6951
Головний інженер |  | Кішінець О.Д. |  |  | 2018-03-01
Підрозділу підприємства, якому підпорядкована лабораторія |  | прізвище |  | підпис | дата
Завідувач ВХАЛ |  | Горшковоз О.В. |  |  | 2018-03-01
Лабораторія, де здійснювалось вимірювання газу |  | прізвище |  | підпис | дата
Начальник ЛВДС |  | Розраєнко М.В. |  |  | 2018-03-01
Підрозділу, відповідального за облік газу за маршрутом |  | прізвище |  | підпис | дата