## паспорт
ПАТ "УКРТРАНСГАЗ" | [5 empty] | ПАСПОРТ ФІЗИКО-ХІМІЧНИХ ПОКАЗНИКІВ ПРИРОДНОГО ГАЗУ №95 | [18 empty] | Маршрут №95
УМГ "КИЇВТРАНСГАЗ" | [5 empty] | переданого Диканським ЛВУМГ та прийнятого ПАТ "Полтавагаз"
Диканський п/м Диканське ЛВУМГ
Вимірювальна хіміко-аналітична лабораторія
по газопроводу "Єфремівка-Диканька-Київ" (ЄДК)
Свідоцтво № 186-13 чинне до 05.12.2018 р. | [20 empty] | за період з 01.02.2018р. по 28.02.2018р.
Число місяця | Компонентний склад, % мол. | [11 empty] | Фізико-хімічні показники газу обчислені на основі компонентного складу, 101,325 кПа | [9 empty] | Температура точки роси вологи (Р = 3.92 МПа), °С | Температура точки роси вуглеводнів, °С | Масова концентрація сірководню, г/м3 | Масова концентрація меркаптанової сірки, г/м3 | Маса механічних домішок, г/м3
[13 empty] | Густина абсолютна, кг/м3,при 20 ºС, | Температура вимірювання/згоряння при 20/25°С
| метан, С1 | етан, С2 | пропан, С3 | ізо-бутан, і-С4 | н-бутан, н-С4 | нео-пентан, нео-С5 | ізо-пентан, і-С5 | н-пентан, н-С5 | гексани та вищі, С6+ | кисень, О2 | азот, N2 | діоксид вуглецю, CО2 |  | Теплота згоряння нижча |  |  | Теплота згоряння вища |  |  | Число Воббе вище
[14 empty] | ккал/м3 | МДж/м3 | кВт⋅год/м3 | ккал/м3 | МДж/м3 | кВт⋅год/м3 | ккал/м3 | МДж/м3 | кВт⋅год/м3
1 | 91.0705 | 3.9844 | 1.152 | 0.1461 | 0.2469 | 0.0054 | 0.0696 | 0.0586 | 0.09 | 0.0015 | 2.6508 | 0.5242 | 0.7371 | 8256.6161 | 34.5688 | 9.6024 | 9145.9111 | 38.2921 | 10.6367 | 11691.0052 | 48.9479 | 13.5966 | -7.5 | -8.4
2 | [13 empty] | 8256.6161 | 34.5688 | 9.6024 | 9145.9111 | 38.2921 | 10.6367 | 11691.0052 | 48.9479 | 13.5966
3 | [13 empty] | 8256.6161 | 34.5688 | 9.6024 | 9145.9111 | 38.2921 | 10.6367 | 11691.0052 | 48.9479 | 13.5966
4 | [13 empty] | 8256.6161 | 34.5688 | 9.6024 | 9145.9111 | 38.2921 | 10.6367 | 11691.0052 | 48.9479 | 13.5966
5 | 90.625 | 4.1807 | 1.2999 | 0.1575 | 0.2648 | 0.0051 | 0.0641 | 0.0514 | 0.0451 | 0.0032 | 2.7461 | 0.557 | 0.7398 | 8265.2624 | 34.605 | 9.6125 | 9154.7484 | 38.3291 | 10.647 | 11681.332 | 48.9074 | 13.5854 | -15.5 | -19.4
6 | [13 empty] | 8265.2624 | 34.605 | 9.6125 | 9154.7484 | 38.3291 | 10.647 | 11681.332 | 48.9074 | 13.5854
7 | [13 empty] | 8265.2624 | 34.605 | 9.6125 | 9154.7484 | 38.3291 | 10.647 | 11681.332 | 48.9074 | 13.5854
8 | [13 empty] | 8265.2624 | 34.605 | 9.6125 | 9154.7484 | 38.3291 | 10.647 | 11681.332 | 48.9074 | 13.5854
9 | [13 empty] | 8265.2624 | 34.605 | 9.6125 | 9154.7484 | 38.3291 | 10.647 | 11681.332 | 48.9074 | 13.5854 |  |  | менше 0,006 | менше 0,02 | відсутні
10 | [13 empty] | 8265.2624 | 34.605 | 9.6125 | 9154.7484 | 38.3291 | 10.647 | 11681.332 | 48.9074 | 13.5854
11 | [13 empty] | 8265.2624 | 34.605 | 9.6125 | 9154.7484 | 38.3291 | 10.647 | 11681.332 | 48.9074 | 13.5854
12 | 90.7748 | 4.0838 | 1.2708 | 0.1561 | 0.2607 | 0.0051 | 0.065 | 0.0525 | 0.0481 | 0.003 | 2.7405 | 0.5395 | 0.7387 | 8257.8343 | 34.5739 | 9.6039 | 9146.8665 | 38.2961 | 10.6378 | 11680.0183 | 48.9019 | 13.5839 | -17.9 | -18.1
13 | [13 empty] | 8257.8343 | 34.5739 | 9.6039 | 9146.8665 | 38.2961 | 10.6378 | 11680.0183 | 48.9019 | 13.5839
14 | [13 empty] | 8257.8343 | 34.5739 | 9.6039 | 9146.8665 | 38.2961 | 10.6378 | 11680.0183 | 48.9019 | 13.5839
15 | [13 empty] | 8257.8343 | 34.5739 | 9.6039 | 9146.8665 | 38.2961 | 10.6378 | 11680.0183 | 48.9019 | 13.5839
16 | [13 empty] | 8257.8343 | 34.5739 | 9.6039 | 9146.8665 | 38.2961 | 10.6378 | 11680.0183 | 48.9019 | 13.5839
17 | [13 empty] | 8257.8343 | 34.5739 | 9.6039 | 9146.8665 | 38.2961 | 10.6378 | 11680.0183 | 48.9019 | 13.5839
18 | [13 empty] | 8257.8343 | 34.5739 | 9.6039 | 9146.8665 | 38.2961 | 10.6378 | 11680.0183 | 48.9019 | 13.5839
19 | 90.5998 | 4.1982 | 1.2558 | 0.1554 | 0.2615 | 0.0054 | 0.0701 | 0.0582 | 0.0643 | 0.0043 | 2.7813 | 0.5457 | 0.7402 | 8267.0298 | 34.6124 | 9.6146 | 9156.5875 | 38.3368 | 10.6491 | 11680.4244 | 48.9036 | 13.5843 | -11.7 | -15
20 | [13 empty] | 8267.0298 | 34.6124 | 9.6146 | 9156.5875 | 38.3368 | 10.6491 | 11680.4244 | 48.9036 | 13.5843
21 | [13 empty] | 8267.0298 | 34.6124 | 9.6146 | 9156.5875 | 38.3368 | 10.6491 | 11680.4244 | 48.9036 | 13.5843
22 | [13 empty] | 8267.0298 | 34.6124 | 9.6146 | 9156.5875 | 38.3368 | 10.6491 | 11680.4244 | 48.9036 | 13.5843
23 | [13 empty] | 8267.0298 | 34.6124 | 9.6146 | 9156.5875 | 38.3368 | 10.6491 | 11680.4244 | 48.9036 | 13.5843
24 | [13 empty] | 8267.0298 | 34.6124 | 9.6146 | 9156.5875 | 38.3368 | 10.6491 | 11680.4244 | 48.9036 | 13.5843
25 | [13 empty] | 8267.0298 | 34.6124 | 9.6146 | 9156.5875 | 38.3368 | 10.6491 | 11680.4244 | 48.9036 | 13.5843
26 | [13 empty] | 8267.0298 | 34.6124 | 9.6146 | 9156.5875 | 38.3368 | 10.6491 | 11680.4244 | 48.9036 | 13.5843
27 | [13 empty] | 8267.0298 | 34.6124 | 9.6146 | 9156.5875 | 38.3368 | 10.6491 | 11680.4244 | 48.9036 | 13.5843
28 | [13 empty] | 8267.0298 | 34.6124 | 9.6146 | 9156.5875 | 38.3368 | 10.6491 | 11680.4244 | 48.9036 | 13.5843
Рівень одоризації відповідає вимогам чинних нормативних документів | [13 empty] | 8263.0411 | 34.5957 | 9.6099 | 9152.4316 | 38.3194 | 10.6443
Середньозважене значення теплоти згоряння:
| Головний інженер | [8 empty] | Кішінець О.Д. | [10 empty] | 2018-03-01
|  | Підрозділу підприємства, якому підпорядкована лабораторія | [8 empty] | прізвище | [5 empty] | підпис |  |  |  | дата
| Завідувач ВХАЛ | [8 empty] | Горшковоз О.В. | [10 empty] | 2018-03-01
|  | Лабораторія, де здійснювалось вимірювання газу | [8 empty] | прізвище | [5 empty] | підпис |  |  |  | дата
| Начальник ЛВДС | [8 empty] | Розраєнко М.В. | [10 empty] | 2018-03-01
|  | Підрозділу, відповідального за облік газу за маршрутом | [8 empty] | прізвище | [5 empty] | підпис |  |  |  | дата

## додаток
Додаток до Паспорту фізико-хімічних показників природного газу. Маршрут №95
Область | ГРС, прямий споживач | Cередньозважене значення вищої теплоти згоряння
|  | ккал/м³ | МДж/м³ | кВт*год./м³
Маршрут №95 |  | 9152.4316 | 38.3194 | 10.6443
Полтавська | ГРС Степне | 9152.4316 | 38.3194 | 10.6443
Головний інженер |  | Кішінець О.Д. |  |  | 2018-03-01
Підрозділу підприємства, якому підпорядкована лабораторія |  | прізвище |  | підпис | дата
Завідувач ВХАЛ |  | Горшковоз О.В. |  |  | 2018-03-01
Лабораторія, де здійснювалось вимірювання газу |  | прізвище |  | підпис | дата
Начальник ЛВДС |  | Розраєнко М.В. |  |  | 2018-03-01
Підрозділу, відповідального за облік газу за маршрутом |  | прізвище |  | підпис | дата