## паспорт
ПАТ "УКРТРАНСГАЗ" | [5 empty] | ПАСПОРТ ФІЗИКО-ХІМІЧНИХ ПОКАЗНИКІВ ПРИРОДНОГО ГАЗУ №96 | [18 empty] | Маршрут №96
УМГ "КИЇВТРАНСГАЗ" | [5 empty] | переданого Диканським ЛВУМГ та прийнятого ПАТ "Полтавагаз"
Диканський п/м Диканське ЛВУМГ
Вимірювальна хіміко-аналітична лабораторія
по газопроводу "Шебелинка-Полтава-Київ" (ШПК)
Свідоцтво № 186-13 чинне до 05.12.2018 р. | [20 empty] | за період з 01.02.2018р. по 28.02.2018р.
Число місяця | Компонентний склад, % мол. | [11 empty] | Фізико-хімічні показники газу обчислені на основі компонентного складу, 101,325 кПа | [9 empty] | Температура точки роси вологи (Р = 3.92 МПа), °С | Температура точки роси вуглеводнів, °С | Масова концентрація сірководню, г/м3 | Масова концентрація меркаптанової сірки, г/м3 | Маса механічних домішок, г/м3
[13 empty] | Густина абсолютна, кг/м3,при 20 ºС, | Температура вимірювання/згоряння при 20/25°С
| метан, С1 | етан, С2 | пропан, С3 | ізо-бутан, і-С4 | н-бутан, н-С4 | нео-пентан, нео-С5 | ізо-пентан, і-С5 | н-пентан, н-С5 | гексани та вищі, С6+ | кисень, О2 | азот, N2 | діоксид вуглецю, CО2 |  | Теплота згоряння нижча |  |  | Теплота згоряння вища |  |  | Число Воббе вище
[14 empty] | ккал/м3 | МДж/м3 | кВт⋅год/м3 | ккал/м3 | МДж/м3 | кВт⋅год/м3 | ккал/м3 | МДж/м3 | кВт⋅год/м3
1 | [13 empty] | 8233.4481 | 34.4718 | 9.5755 | 9127.1139 | 38.2134 | 10.6148 | 11878.3321 | 49.7322 | 13.8145
2 | [13 empty] | 8233.4481 | 34.4718 | 9.5755 | 9127.1139 | 38.2134 | 10.6148 | 11878.3321 | 49.7322 | 13.8145
3 | [13 empty] | 8233.4481 | 34.4718 | 9.5755 | 9127.1139 | 38.2134 | 10.6148 | 11878.3321 | 49.7322 | 13.8145
4 | [13 empty] | 8233.4481 | 34.4718 | 9.5755 | 9127.1139 | 38.2134 | 10.6148 | 11878.3321 | 49.7322 | 13.8145
5 | [13 empty] | 8233.4481 | 34.4718 | 9.5755 | 9127.1139 | 38.2134 | 10.6148 | 11878.3321 | 49.7322 | 13.8145
6 | 94.5876 | 2.8246 | 0.88 | 0.1274 | 0.1522 | 0.0019 | 0.0351 | 0.0274 | 0.0415 | 0.002 | 0.6484 | 0.6718 | 0.7138 | 8245.6531 | 34.5229 | 9.5897 | 9139.9399 | 38.2671 | 10.6298 | 11872.3848 | 49.7073 | 13.8076 | -13.4 | -13.7
7 | [13 empty] | 8245.6531 | 34.5229 | 9.5897 | 9139.9399 | 38.2671 | 10.6298 | 11872.3848 | 49.7073 | 13.8076
8 | [13 empty] | 8245.6531 | 34.5229 | 9.5897 | 9139.9399 | 38.2671 | 10.6298 | 11872.3848 | 49.7073 | 13.8076
9 | [13 empty] | 8245.6531 | 34.5229 | 9.5897 | 9139.9399 | 38.2671 | 10.6298 | 11872.3848 | 49.7073 | 13.8076 |  |  | менше 0,006 | менше 0,02 | відсутні
10 | [13 empty] | 8245.6531 | 34.5229 | 9.5897 | 9139.9399 | 38.2671 | 10.6298 | 11872.3848 | 49.7073 | 13.8076
11 | [13 empty] | 8245.6531 | 34.5229 | 9.5897 | 9139.9399 | 38.2671 | 10.6298 | 11872.3848 | 49.7073 | 13.8076
12 | [13 empty] | 8245.6531 | 34.5229 | 9.5897 | 9139.9399 | 38.2671 | 10.6298 | 11872.3848 | 49.7073 | 13.8076
13 | 94.094 | 3.0779 | 0.914 | 0.1304 | 0.1649 | 0.0025 | 0.0406 | 0.0313 | 0.0494 | 0.0017 | 0.8008 | 0.6925 | 0.7175 | 8259.745 | 34.5819 | 9.6061 | 9154.5095 | 38.3281 | 10.6467 | 11861.2068 | 49.6605 | 13.7946 | -8.3 | -11.8
14 | [13 empty] | 8259.745 | 34.5819 | 9.6061 | 9154.5095 | 38.3281 | 10.6467 | 11861.2068 | 49.6605 | 13.7946
15 | [13 empty] | 8259.745 | 34.5819 | 9.6061 | 9154.5095 | 38.3281 | 10.6467 | 11861.2068 | 49.6605 | 13.7946
16 | [13 empty] | 8259.745 | 34.5819 | 9.6061 | 9154.5095 | 38.3281 | 10.6467 | 11861.2068 | 49.6605 | 13.7946
17 | [13 empty] | 8259.745 | 34.5819 | 9.6061 | 9154.5095 | 38.3281 | 10.6467 | 11861.2068 | 49.6605 | 13.7946
18 | [13 empty] | 8259.745 | 34.5819 | 9.6061 | 9154.5095 | 38.3281 | 10.6467 | 11861.2068 | 49.6605 | 13.7946
19 | [13 empty] | 8259.745 | 34.5819 | 9.6061 | 9154.5095 | 38.3281 | 10.6467 | 11861.2068 | 49.6605 | 13.7946
20 | 94.7196 | 2.7576 | 0.8555 | 0.1247 | 0.1474 | 0.0009 | 0.0339 | 0.0263 | 0.0412 | 0.0031 | 0.6547 | 0.635 | 0.7125 | 8238.44 | 34.4927 | 9.5813 | 9132.2969 | 38.2351 | 10.6209 | 11873.1969 | 49.7107 | 13.8085 | -9.4 | -15.1
21 | [13 empty] | 8238.44 | 34.4927 | 9.5813 | 9132.2969 | 38.2351 | 10.6209 | 11873.1969 | 49.7107 | 13.8085
22 | [13 empty] | 8238.44 | 34.4927 | 9.5813 | 9132.2969 | 38.2351 | 10.6209 | 11873.1969 | 49.7107 | 13.8085
23 | [13 empty] | 8238.44 | 34.4927 | 9.5813 | 9132.2969 | 38.2351 | 10.6209 | 11873.1969 | 49.7107 | 13.8085
24 | [13 empty] | 8238.44 | 34.4927 | 9.5813 | 9132.2969 | 38.2351 | 10.6209 | 11873.1969 | 49.7107 | 13.8085
25 | [13 empty] | 8238.44 | 34.4927 | 9.5813 | 9132.2969 | 38.2351 | 10.6209 | 11873.1969 | 49.7107 | 13.8085
26 | 94.9856 | 2.6252 | 0.8193 | 0.1213 | 0.1373 | 0.0021 | 0.0305 | 0.0232 | 0.0334 | 0.0072 | 0.6982 | 0.5167 | 0.7096 | 8225.0646 | 34.4367 | 9.5658 | 9118.1811 | 38.176 | 10.6044 | 11879.3113 | 49.7363 | 13.8156 | -12.7 | -15.8
27 | [13 empty] | 8225.0646 | 34.4367 | 9.5658 | 9118.1811 | 38.176 | 10.6044 | 11879.3113 | 49.7363 | 13.8156
28 | [13 empty] | 8225.0646 | 34.4367 | 9.5658 | 9118.1811 | 38.176 | 10.6044 | 11879.3113 | 49.7363 | 13.8156
Рівень одоризації відповідає вимогам чинних нормативних документів | [13 empty] | 8242.6437 | 34.5103 | 9.5862 | 9136.6916 | 38.2535 | 10.626
Середньозважене значення теплоти згоряння:
| Головний інженер | [8 empty] | Кішінець О.Д. | [10 empty] | 2018-03-01
|  | Підрозділу підприємства, якому підпорядкована лабораторія | [8 empty] | прізвище | [5 empty] | підпис |  |  |  | дата
| Завідувач ВХАЛ | [8 empty] | Горшковоз О.В. | [10 empty] | 2018-03-01
|  | Лабораторія, де здійснювалось вимірювання газу | [8 empty] | прізвище | [5 empty] | підпис |  |  |  | дата
| Начальник ЛВДС | [8 empty] | Розраєнко М.В. | [10 empty] | 2018-03-01
|  | Підрозділу, відповідального за облік газу за маршрутом | [8 empty] | прізвище | [5 empty] | підпис |  |  |  | дата

## додаток
Додаток до Паспорту фізико-хімічних показників природного газу. Маршрут №96
Область | ГРС, прямий споживач | Cередньозважене значення вищої теплоти згоряння
|  | ккал/м³ | МДж/м³ | кВт*год./м³
Маршрут №96 |  | 9136.6916 | 38.2535 | 10.626
Полтавська | ГРС Скороходове | 9136.6916 | 38.2535 | 10.626
Полтавська | ГРС Чутове | 0 | 0 | 0
Головний інженер |  | Кішінець О.Д. |  |  | 2018-03-01
Підрозділу підприємства, якому підпорядкована лабораторія |  | прізвище |  | підпис | дата
Завідувач ВХАЛ |  | Горшковоз О.В. |  |  | 2018-03-01
Лабораторія, де здійснювалось вимірювання газу |  | прізвище |  | підпис | дата
Начальник ЛВДС |  | Розраєнко М.В. |  |  | 2018-03-01
Підрозділу, відповідального за облік газу за маршрутом |  | прізвище |  | підпис | дата