## паспорт
ПАТ "УКРТРАНСГАЗ" | [5 empty] | ПАСПОРТ ФІЗИКО-ХІМІЧНИХ ПОКАЗНИКІВ ПРИРОДНОГО ГАЗУ №235 | [18 empty] | Маршрут №235
УМГ "ЛЬВІВТРАНСГАЗ" | [5 empty] | переданого Рівненським ЛВУМГ та прийнятого ПАТ "Рівнегаз", ПАТ "Львівгаз", ТОВ "СВ Трансгаз", ТОВ "СтейтОіл", АГНКС Дубно, АГНКС Рівне, ПАТ "Дікергофф Цемент Україна"
Рівненське ЛВУМГ
Вимірювальна хіміко-аналітична лабораторія
по газопроводу "Кам`янка-Бузька - Рівне І, ІІ нитки"
Свідоцтво № РТ 0031/2015 чинне до 22.04.2020 р. | [20 empty] | за період з 01.02.2018р. по 28.02.2018р.
Число місяця | Компонентний склад, % мол. | [11 empty] | Фізико-хімічні показники газу обчислені на основі компонентного складу, 101,325 кПа | [9 empty] | Температура точки роси вологи (Р = 3.92 МПа), °С | Температура точки роси вуглеводнів, °С | Масова концентрація сірководню, г/м3 | Масова концентрація меркаптанової сірки, г/м3 | Маса механічних домішок, г/м3
[13 empty] | Густина абсолютна, кг/м3,при 20 ºС, | Температура вимірювання/згоряння при 20/25°С
| метан, С1 | етан, С2 | пропан, С3 | ізо-бутан, і-С4 | н-бутан, н-С4 | нео-пентан, нео-С5 | ізо-пентан, і-С5 | н-пентан, н-С5 | гексани та вищі, С6+ | кисень, О2 | азот, N2 | діоксид вуглецю, CО2 |  | Теплота згоряння нижча |  |  | Теплота згоряння вища |  |  | Число Воббе вище
[14 empty] | ккал/м3 | МДж/м3 | кВт⋅год/м3 | ккал/м3 | МДж/м3 | кВт⋅год/м3 | ккал/м3 | МДж/м3 | кВт⋅год/м3
1 | [13 empty] | 8182.8605 | 34.26 | 9.5167 | 9068.9788 | 37.97 | 10.5472 | 11813.3182 | 49.46 | 13.7389
2 | [13 empty] | 8182.8605 | 34.26 | 9.5167 | 9068.9788 | 37.97 | 10.5472 | 11813.3182 | 49.46 | 13.7389
3 | [13 empty] | 8182.8605 | 34.26 | 9.5167 | 9068.9788 | 37.97 | 10.5472 | 11813.3182 | 49.46 | 13.7389
4 | [13 empty] | 8182.8605 | 34.26 | 9.5167 | 9068.9788 | 37.97 | 10.5472 | 11813.3182 | 49.46 | 13.7389
5 | 94.7195 | 2.6099 | 0.7899 | 0.1129 | 0.1231 | 0.0019 | 0.0288 | 0.0223 | 0.0326 | 0.0095 | 1.2105 | 0.3391 | 0.7092 | 8187.6375 | 34.28 | 9.5222 | 9073.7557 | 37.99 | 10.5528 | 11825.2605 | 49.51 | 13.7528 | -10.3
6 | [13 empty] | 8187.6375 | 34.28 | 9.5222 | 9073.7557 | 37.99 | 10.5528 | 11825.2605 | 49.51 | 13.7528
7 | [13 empty] | 8187.6375 | 34.28 | 9.5222 | 9073.7557 | 37.99 | 10.5528 | 11825.2605 | 49.51 | 13.7528
8 | [13 empty] | 8187.6375 | 34.28 | 9.5222 | 9073.7557 | 37.99 | 10.5528 | 11825.2605 | 49.51 | 13.7528
9 | [13 empty] | 8187.6375 | 34.28 | 9.5222 | 9073.7557 | 37.99 | 10.5528 | 11825.2605 | 49.51 | 13.7528
10 | [13 empty] | 8187.6375 | 34.28 | 9.5222 | 9073.7557 | 37.99 | 10.5528 | 11825.2605 | 49.51 | 13.7528
11 | [13 empty] | 8187.6375 | 34.28 | 9.5222 | 9073.7557 | 37.99 | 10.5528 | 11825.2605 | 49.51 | 13.7528
12 | 94.841 | 2.544 | 0.767 | 0.1115 | 0.119 | 0.0021 | 0.028 | 0.0196 | 0.0261 | 0.0092 | 1.1995 | 0.3331 | 0.708 | 8178.0836 | 34.24 | 9.5111 | 9064.2019 | 37.95 | 10.5417 | 11820.4836 | 49.49 | 13.7472 | -8.1
13 | [13 empty] | 8178.0836 | 34.24 | 9.5111 | 9064.2019 | 37.95 | 10.5417 | 11820.4836 | 49.49 | 13.7472
14 | [13 empty] | 8178.0836 | 34.24 | 9.5111 | 9064.2019 | 37.95 | 10.5417 | 11820.4836 | 49.49 | 13.7472
15 | [13 empty] | 8178.0836 | 34.24 | 9.5111 | 9064.2019 | 37.95 | 10.5417 | 11820.4836 | 49.49 | 13.7472
16 | [13 empty] | 8178.0836 | 34.24 | 9.5111 | 9064.2019 | 37.95 | 10.5417 | 11820.4836 | 49.49 | 13.7472
17 | [13 empty] | 8178.0836 | 34.24 | 9.5111 | 9064.2019 | 37.95 | 10.5417 | 11820.4836 | 49.49 | 13.7472
18 | [13 empty] | 8178.0836 | 34.24 | 9.5111 | 9064.2019 | 37.95 | 10.5417 | 11820.4836 | 49.49 | 13.7472
19 | [13 empty] | 8178.0836 | 34.24 | 9.5111 | 9064.2019 | 37.95 | 10.5417 | 11820.4836 | 49.49 | 13.7472
20 | 95.771 | 2.457 | 0.744 | 0.115 | 0.12 | 0.002 | 0.025 | 0.018 | 0.007 | 0.005 | 0.411 | 0.325 | 0.7024 | 8225.8528 | 34.44 | 9.5667 | 9121.5249 | 38.19 | 10.6083 | 11944.6835 | 50.01 | 13.8917
21 | [13 empty] | 8225.8528 | 34.44 | 9.5667 | 9121.5249 | 38.19 | 10.6083 | 11944.6835 | 50.01 | 13.8917
22 | [13 empty] | 8225.8528 | 34.44 | 9.5667 | 9121.5249 | 38.19 | 10.6083 | 11944.6835 | 50.01 | 13.8917
23 | [13 empty] | 8225.8528 | 34.44 | 9.5667 | 9121.5249 | 38.19 | 10.6083 | 11944.6835 | 50.01 | 13.8917 |  |  | <0.0001 | <0.0001 | не виявл.
24 | [13 empty] | 8225.8528 | 34.44 | 9.5667 | 9121.5249 | 38.19 | 10.6083 | 11944.6835 | 50.01 | 13.8917
25 | [13 empty] | 8225.8528 | 34.44 | 9.5667 | 9121.5249 | 38.19 | 10.6083 | 11944.6835 | 50.01 | 13.8917
26 | 94.1948 | 2.8373 | 0.8019 | 0.1108 | 0.1281 | 0.0011 | 0.0295 | 0.0221 | 0.0083 | 0.0095 | 1.3306 | 0.5262 | 0.7128 | 8170.9182 | 34.21 | 9.5028 | 9054.6481 | 37.91 | 10.5306 | 11770.326 | 49.28 | 13.6889
27 | [13 empty] | 8170.9182 | 34.21 | 9.5028 | 9054.6481 | 37.91 | 10.5306 | 11770.326 | 49.28 | 13.6889
28 | [13 empty] | 8170.9182 | 34.21 | 9.5028 | 9054.6481 | 37.91 | 10.5306 | 11770.326 | 49.28 | 13.6889
29
30
31
Рівень одоризації відповідає вимогам чинних нормативних документів | [13 empty] | 8191.5068 | 34.2962 | 9.5267 | 9079.5836 | 38.0144 | 10.5596
Середньозважене значення теплоти згоряння:
| Начальник Рівненського ЛВУМГ | [8 empty] | Олійник І.Я. | [10 empty] | 2018-03-01
|  | Підрозділу підприємства, якому підпорядкована лабораторія | [8 empty] | прізвище | [5 empty] | підпис |  |  |  | дата
| Хімік ВХАЛ | [8 empty] | Шевчук М.О. | [10 empty] | 2018-03-01
|  | Лабораторія, де здійснювалось вимірювання газу | [8 empty] | прізвище | [5 empty] | підпис |  |  |  | дата
| Начальник служби ГВ і М | [8 empty] | Кузьмін А.Б. | [10 empty] | 2018-03-01
|  | Підрозділу, відповідального за облік газу за маршрутом | [8 empty] | прізвище | [5 empty] | підпис |  |  |  | дата

## додаток
Додаток до Паспорту фізико-хімічних показників природного газу. Маршрут №235
Область | ГРС, прямий споживач | Cередньозважене значення вищої теплоти згоряння
|  | ккал/м³ | МДж/м³ | кВт*год./м³
Маршрут №235 |  | 9079.5836 | 38.0144 | 10.5596
Львівська | Радивилів (Шнирів, Львівська обл.) | 9079.9418 | 38.0159 | 10.56
Рівненська | АГНКС Дубно | 9079.0581 | 38.0122 | 10.5589
Рівненська | АГНКС Свтрансгаз | 9079.703 | 38.0149 | 10.5597
Рівненська | АГНКС ТОВ "СТЕЙТ ОІЛ"/АГНКС ТОВ"Метан" м.Рiвне (привязка !) | 0 | 0 | 0
Рівненська | Варковичі | 9078.5327 | 38.01 | 10.5583
Рівненська | Гоща | 9079.3447 | 38.0134 | 10.5593
Рівненська | Грушвиця | 9080.0135 | 38.0162 | 10.5601
Рівненська | Демидівка | 9080.0374 | 38.0163 | 10.5601
Рівненська | Дубно | 9078.9148 | 38.0116 | 10.5588
Рівненська | Здолбунів (ПАТ "Волинь-цемент")/ (ВАТ "Волинь-цемент") | 9077.4101 | 38.0053 | 10.557
Рівненська | Здолбунів (м.Здолбунів) | 9078.6521 | 38.0105 | 10.5585
Рівненська | Здолбунів (селище) | 9078.867 | 38.0114 | 10.5587
Рівненська | Козин | 9080.0374 | 38.0163 | 10.5601
Рівненська | Корнин ("Перемога") | 9078.7715 | 38.011 | 10.5586
Рівненська | Мізоч | 9079.9896 | 38.0161 | 10.56
Рівненська | Млинів | 9079.8224 | 38.0154 | 10.5598
Рівненська | Оженіне | 9079.918 | 38.0158 | 10.5599
Рівненська | Остріг | 9079.8224 | 38.0154 | 10.5598
Рівненська | Пляшівка | 9078.9865 | 38.0119 | 10.5589
Рівненська | Рівне-1, лінія на АГНКС РВУ "ЛТГ" | 9080.1329 | 38.0167 | 10.5602
Рівненська | Рівне-1, лінія на місто | 9080.0613 | 38.0164 | 10.5601
Рівненська | Радивилів | 9080.0852 | 38.0165 | 10.5601
Рівненська | Стовпець | 9080.0374 | 38.0163 | 10.5601
Рівненська | Урвенна | 9080.0374 | 38.0163 | 10.5601
Рівненська | Ярославичі, замір | 9078.7954 | 38.0111 | 10.5586
Начальник Рівненського ЛВУМГ |  | Олійник І.Я. |  |  | 2018-03-01
Підрозділу підприємства, якому підпорядкована лабораторія |  | прізвище |  | підпис | дата
Хімік ВХАЛ |  | Шевчук М.О. |  |  | 2018-03-01
Лабораторія, де здійснювалось вимірювання газу |  | прізвище |  | підпис | дата
Начальник служби ГВ і М |  | Кузьмін А.Б. |  |  | 2018-03-01
Підрозділу, відповідального за облік газу за маршрутом |  | прізвище |  | підпис | дата