## паспорт
ПАТ "УКРТРАНСГАЗ" | [5 empty] | ПАСПОРТ ФІЗИКО-ХІМІЧНИХ ПОКАЗНИКІВ ПРИРОДНОГО ГАЗУ №251 | [18 empty] | Маршрут №251
УМГ "ЛЬВІВТРАНСГАЗ" | [5 empty] | переданого Волинським ЛВУМГ та прийнятого ПАТ "Львівгаз"
Кам`янка-Бузький п/м Волинського ЛВУМГ
Вимірювальна хіміко-аналітична лабораторія
по газопроводу "КЗУ"
Свідоцтво № РЛ 154/15 чинне до 14.12.2020 р. | [20 empty] | за період з 01.02.2018р. по 28.02.2018р.
Число місяця | Компонентний склад, % мол. | [11 empty] | Фізико-хімічні показники газу обчислені на основі компонентного складу, 101,325 кПа | [9 empty] | Температура точки роси вологи (Р = 3.92 МПа), °С | Температура точки роси вуглеводнів, °С | Масова концентрація сірководню, г/м3 | Масова концентрація меркаптанової сірки, г/м3 | Маса механічних домішок, г/м3
[13 empty] | Густина абсолютна, кг/м3,при 20 ºС, | Температура вимірювання/згоряння при 20/25°С
| метан, С1 | етан, С2 | пропан, С3 | ізо-бутан, і-С4 | н-бутан, н-С4 | нео-пентан, нео-С5 | ізо-пентан, і-С5 | н-пентан, н-С5 | гексани та вищі, С6+ | кисень, О2 | азот, N2 | діоксид вуглецю, CО2 |  | Теплота згоряння нижча |  |  | Теплота згоряння вища |  |  | Число Воббе вище
[14 empty] | ккал/м3 | МДж/м3 | кВт⋅год/м3 | ккал/м3 | МДж/м3 | кВт⋅год/м3 | ккал/м3 | МДж/м3 | кВт⋅год/м3
1 | 95.6866 | 2.3679 | 0.7397 | 0.1182 | 0.1169 | 0.0009 | 0.0257 | 0.019 | 0.0054 | 0.0047 | 0.7097 | 0.2053 | 0.7021 | 8207.1273 | 34.3616 | 9.5449 | 9095.8012 | 38.0823 | 10.5784 | 11913.4185 | 49.8791 | 13.8553
2 | [13 empty] | 8207.1273 | 34.3616 | 9.5449 | 9095.8012 | 38.0823 | 10.5784 | 11913.4185 | 49.8791 | 13.8553
3 | [13 empty] | 8207.1273 | 34.3616 | 9.5449 | 9095.8012 | 38.0823 | 10.5784 | 11913.4185 | 49.8791 | 13.8553
4 | [13 empty] | 8207.1273 | 34.3616 | 9.5449 | 9095.8012 | 38.0823 | 10.5784 | 11913.4185 | 49.8791 | 13.8553
5 | [13 empty] | 8207.1273 | 34.3616 | 9.5449 | 9095.8012 | 38.0823 | 10.5784 | 11913.4185 | 49.8791 | 13.8553
6 | [13 empty] | 8207.1273 | 34.3616 | 9.5449 | 9095.8012 | 38.0823 | 10.5784 | 11913.4185 | 49.8791 | 13.8553
7 | [13 empty] | 8207.1273 | 34.3616 | 9.5449 | 9095.8012 | 38.0823 | 10.5784 | 11913.4185 | 49.8791 | 13.8553
8 | 95.7495 | 2.3323 | 0.7215 | 0.1147 | 0.113 | 0.0018 | 0.0237 | 0.0172 | 0.0047 | 0.0044 | 0.7071 | 0.2101 | 0.7015 | 8200.2007 | 34.3326 | 9.5368 | 9088.3731 | 38.0512 | 10.5698 | 11908.761 | 49.8596 | 13.8499
9 | [13 empty] | 8200.2007 | 34.3326 | 9.5368 | 9088.3731 | 38.0512 | 10.5698 | 11908.761 | 49.8596 | 13.8499
10 | [13 empty] | 8200.2007 | 34.3326 | 9.5368 | 9088.3731 | 38.0512 | 10.5698 | 11908.761 | 49.8596 | 13.8499
11 | [13 empty] | 8200.2007 | 34.3326 | 9.5368 | 9088.3731 | 38.0512 | 10.5698 | 11908.761 | 49.8596 | 13.8499
12 | [13 empty] | 8200.2007 | 34.3326 | 9.5368 | 9088.3731 | 38.0512 | 10.5698 | 11908.761 | 49.8596 | 13.8499
13 | [13 empty] | 8200.2007 | 34.3326 | 9.5368 | 9088.3731 | 38.0512 | 10.5698 | 11908.761 | 49.8596 | 13.8499
14 | 95.6966 | 2.337 | 0.727 | 0.1155 | 0.1163 | 0.0019 | 0.0273 | 0.0204 | 0.0081 | 0.0052 | 0.7305 | 0.2142 | 0.7021 | 8202.422 | 34.3419 | 9.5394 | 9090.666 | 38.0608 | 10.5724 | 11906.707 | 49.851 | 13.8475 |  |  | <0,0001 | <0,0002 | 0
15 | [13 empty] | 8202.422 | 34.3419 | 9.5394 | 9090.666 | 38.0608 | 10.5724 | 11906.707 | 49.851 | 13.8475
16 | [13 empty] | 8202.422 | 34.3419 | 9.5394 | 9090.666 | 38.0608 | 10.5724 | 11906.707 | 49.851 | 13.8475
17 | [13 empty] | 8202.422 | 34.3419 | 9.5394 | 9090.666 | 38.0608 | 10.5724 | 11906.707 | 49.851 | 13.8475
18 | [13 empty] | 8202.422 | 34.3419 | 9.5394 | 9090.666 | 38.0608 | 10.5724 | 11906.707 | 49.851 | 13.8475
19 | [13 empty] | 8202.422 | 34.3419 | 9.5394 | 9090.666 | 38.0608 | 10.5724 | 11906.707 | 49.851 | 13.8475
20 | [13 empty] | 8202.422 | 34.3419 | 9.5394 | 9090.666 | 38.0608 | 10.5724 | 11906.707 | 49.851 | 13.8475
21 | 94.8237 | 2.6999 | 0.7709 | 0.114 | 0.1295 | 0.0024 | 0.0314 | 0.024 | 0.0179 | 0.0044 | 0.8629 | 0.519 | 0.7096 | 8202.9714 | 34.3442 | 9.5401 | 9089.9017 | 38.0576 | 10.5716 | 11842.3141 | 49.5814 | 13.7726
22 | [13 empty] | 8202.9714 | 34.3442 | 9.5401 | 9089.9017 | 38.0576 | 10.5716 | 11842.3141 | 49.5814 | 13.7726
23 | [13 empty] | 8202.9714 | 34.3442 | 9.5401 | 9089.9017 | 38.0576 | 10.5716 | 11842.3141 | 49.5814 | 13.7726
24 | [13 empty] | 8202.9714 | 34.3442 | 9.5401 | 9089.9017 | 38.0576 | 10.5716 | 11842.3141 | 49.5814 | 13.7726
25 | [13 empty] | 8202.9714 | 34.3442 | 9.5401 | 9089.9017 | 38.0576 | 10.5716 | 11842.3141 | 49.5814 | 13.7726
26 | [13 empty] | 8202.9714 | 34.3442 | 9.5401 | 9089.9017 | 38.0576 | 10.5716 | 11842.3141 | 49.5814 | 13.7726
27 | [13 empty] | 8202.9714 | 34.3442 | 9.5401 | 9089.9017 | 38.0576 | 10.5716 | 11842.3141 | 49.5814 | 13.7726
28 | [13 empty] | 8202.9714 | 34.3442 | 9.5401 | 9089.9017 | 38.0576 | 10.5716 | 11842.3141 | 49.5814 | 13.7726
29
30
31
Рівень одоризації відповідає вимогам чинних нормативних документів | [13 empty] | 8203.2102 | 34.3452 | 9.5403 | 9091.096 | 38.0626 | 10.5729
Середньозважене значення теплоти згоряння:
| Начальник Волинського ЛВУМГ | [8 empty] | Цьома Ю.О. | [10 empty] | 2018-03-01
|  | Підрозділу підприємства, якому підпорядкована лабораторія | [8 empty] | прізвище | [5 empty] | підпис |  |  |  | дата
| Хімік ІІ кат. | [8 empty] | Куровська Н.І. | [10 empty] | 2018-03-01
|  | Лабораторія, де здійснювалось вимірювання газу | [8 empty] | прізвище | [5 empty] | підпис |  |  |  | дата
| Начальник дільниці ГВ і М | [8 empty] | Гладчук А.З. | [10 empty] | 2018-03-01
|  | Підрозділу, відповідального за облік газу за маршрутом | [8 empty] | прізвище | [5 empty] | підпис |  |  |  | дата

## додаток
Додаток до Паспорту фізико-хімічних показників природного газу. Маршрут №251
Область | ГРС, прямий споживач | Cередньозважене значення вищої теплоти згоряння
|  | ккал/м³ | МДж/м³ | кВт*год./м³
Маршрут №251 |  | 9091.096 | 38.0626 | 10.5729
Львівська | Бузьк (м.Бузьк) | 9091.0721 | 38.0625 | 10.5729
Львівська | Звижень | 9091.1198 | 38.0627 | 10.573
Львівська | Золочів (м.Золочів) | 9091.1198 | 38.0627 | 10.573
Львівська | Новоселище | 9091.096 | 38.0626 | 10.5729
Львівська | Підкамінь | 9091.1437 | 38.0628 | 10.573
Львівська | Почапи (Білий камінь) | 9091.1198 | 38.0627 | 10.573
Львівська | Ремезівці | 9091.1198 | 38.0627 | 10.573
Львівська | Стрептів | 9091.1676 | 38.0629 | 10.573
Львівська | к-п "Україна" (Бортків) | 9091.1198 | 38.0627 | 10.573
Тернопільська | Новоселище (Вовчківці) | 9091.096 | 38.0626 | 10.5729
Начальник Волинського ЛВУМГ |  | Цьома Ю.О. |  |  | 2018-03-01
Підрозділу підприємства, якому підпорядкована лабораторія |  | прізвище |  | підпис | дата
Хімік ІІ кат. |  | Куровська Н.І. |  |  | 2018-03-01
Лабораторія, де здійснювалось вимірювання газу |  | прізвище |  | підпис | дата
Начальник дільниці ГВ і М |  | Гладчук А.З. |  |  | 2018-03-01
Підрозділу, відповідального за облік газу за маршрутом |  | прізвище |  | підпис | дата