## паспорт
ПАТ "УКРТРАНСГАЗ" | [5 empty] | ПАСПОРТ ФІЗИКО-ХІМІЧНИХ ПОКАЗНИКІВ ПРИРОДНОГО ГАЗУ №131 | [18 empty] | Маршрут №131
УМГ "КИЇВТРАНСГАЗ" | [5 empty] | переданого Диканським ЛВУМГ та прийнятого ПАТ "Харківгаз"
Решетилівський п/м Диканське ЛВУМГ
Вимірювальна хіміко-аналітична лабораторія
по газопроводу "ШЕБЕЛИНКА-ДИКАНЬКА-КИЇВ"
Свідоцтво № 123/15 чинне до 31.12.2018 р. | [20 empty] | за період з 01.02.2018р. по 28.02.2018р.
Число місяця | Компонентний склад, % мол. | [11 empty] | Фізико-хімічні показники газу обчислені на основі компонентного складу, 101,325 кПа | [9 empty] | Температура точки роси вологи (Р = 3.92 МПа), °С | Температура точки роси вуглеводнів, °С | Масова концентрація сірководню, г/м3 | Масова концентрація меркаптанової сірки, г/м3 | Маса механічних домішок, г/м3
[13 empty] | Густина абсолютна, кг/м3,при 20 ºС, | Температура вимірювання/згоряння при 20/25°С
| метан, С1 | етан, С2 | пропан, С3 | ізо-бутан, і-С4 | н-бутан, н-С4 | нео-пентан, нео-С5 | ізо-пентан, і-С5 | н-пентан, н-С5 | гексани та вищі, С6+ | кисень, О2 | азот, N2 | діоксид вуглецю, CО2 |  | Теплота згоряння нижча |  |  | Теплота згоряння вища |  |  | Число Воббе вище
[14 empty] | ккал/м3 | МДж/м3 | кВт⋅год/м3 | ккал/м3 | МДж/м3 | кВт⋅год/м3 | ккал/м3 | МДж/м3 | кВт⋅год/м3
1 | [13 empty] | 8311.8373 | 34.8 | 9.6667 | 9207.5094 | 38.55 | 10.7083 | 11787.0452 | 49.35 | 13.7083
2 | [13 empty] | 8311.8373 | 34.8 | 9.6667 | 9207.5094 | 38.55 | 10.7083 | 11787.0452 | 49.35 | 13.7083
3 | [13 empty] | 8311.8373 | 34.8 | 9.6667 | 9207.5094 | 38.55 | 10.7083 | 11787.0452 | 49.35 | 13.7083
4 | [13 empty] | 8311.8373 | 34.8 | 9.6667 | 9207.5094 | 38.55 | 10.7083 | 11787.0452 | 49.35 | 13.7083
5 | [13 empty] | 8311.8373 | 34.8 | 9.6667 | 9207.5094 | 38.55 | 10.7083 | 11787.0452 | 49.35 | 13.7083
6 | [13 empty] | 8311.8373 | 34.8 | 9.6667 | 9207.5094 | 38.55 | 10.7083 | 11787.0452 | 49.35 | 13.7083 | 17.4 | -2 |  |  | відсут.
7 | [13 empty] | 8311.8373 | 34.8 | 9.6667 | 9207.5094 | 38.55 | 10.7083 | 11787.0452 | 49.35 | 13.7083
8 | 92.3696 | 4.0811 | 1.0672 | 0.1408 | 0.2327 | 0.0049 | 0.0675 | 0.0569 | 0.1299 | 0.0053 | 1.3447 | 0.4995 | 0.7307 | 8366.7719 | 35.03 | 9.7306 | 9267.2209 | 38.8 | 10.7778 | 11899.3027 | 49.82 | 13.8389 |  |  | менше 0,006 | менше 0,02
9 | [13 empty] | 8366.7719 | 35.03 | 9.7306 | 9267.2209 | 38.8 | 10.7778 | 11899.3027 | 49.82 | 13.8389
10 | [13 empty] | 8366.7719 | 35.03 | 9.7306 | 9267.2209 | 38.8 | 10.7778 | 11899.3027 | 49.82 | 13.8389
11 | [13 empty] | 8366.7719 | 35.03 | 9.7306 | 9267.2209 | 38.8 | 10.7778 | 11899.3027 | 49.82 | 13.8389
12 | [13 empty] | 8366.7719 | 35.03 | 9.7306 | 9267.2209 | 38.8 | 10.7778 | 11899.3027 | 49.82 | 13.8389
13 | [13 empty] | 8366.7719 | 35.03 | 9.7306 | 9267.2209 | 38.8 | 10.7778 | 11899.3027 | 49.82 | 13.8389 | 14.6 | -4.1
14 | [13 empty] | 8366.7719 | 35.03 | 9.7306 | 9267.2209 | 38.8 | 10.7778 | 11899.3027 | 49.82 | 13.8389
15 | 88.3204 | 4.7769 | 2.1926 | 0.3072 | 0.5122 | 0.0039 | 0.1377 | 0.1181 | 0.1484 | 0.0048 | 2.1683 | 1.3095 | 0.773 | 8538.7409 | 35.75 | 9.9306 | 9448.7438 | 39.56 | 10.9889 | 11794.2105 | 49.38 | 13.7167
16 | [13 empty] | 8538.7409 | 35.75 | 9.9306 | 9448.7438 | 39.56 | 10.9889 | 11794.2105 | 49.38 | 13.7167
17 | [13 empty] | 8538.7409 | 35.75 | 9.9306 | 9448.7438 | 39.56 | 10.9889 | 11794.2105 | 49.38 | 13.7167
18 | [13 empty] | 8538.7409 | 35.75 | 9.9306 | 9448.7438 | 39.56 | 10.9889 | 11794.2105 | 49.38 | 13.7167
19 | [13 empty] | 8538.7409 | 35.75 | 9.9306 | 9448.7438 | 39.56 | 10.9889 | 11794.2105 | 49.38 | 13.7167
20 | [13 empty] | 8538.7409 | 35.75 | 9.9306 | 9448.7438 | 39.56 | 10.9889 | 11794.2105 | 49.38 | 13.7167 | 17.4 | -1.9
21 | [13 empty] | 8538.7409 | 35.75 | 9.9306 | 9448.7438 | 39.56 | 10.9889 | 11794.2105 | 49.38 | 13.7167
22 | 88.6354 | 4.7816 | 2.0537 | 0.2876 | 0.4905 | 0.0043 | 0.1411 | 0.1199 | 0.1564 | 0.0052 | 2.1063 | 1.2181 | 0.7697 | 8531.5755 | 35.72 | 9.9222 | 9439.19 | 39.52 | 10.9778 | 11808.5413 | 49.44 | 13.7333
23 | [13 empty] | 8531.5755 | 35.72 | 9.9222 | 9439.19 | 39.52 | 10.9778 | 11808.5413 | 49.44 | 13.7333
24 | [13 empty] | 8531.5755 | 35.72 | 9.9222 | 9439.19 | 39.52 | 10.9778 | 11808.5413 | 49.44 | 13.7333
25 | [13 empty] | 8531.5755 | 35.72 | 9.9222 | 9439.19 | 39.52 | 10.9778 | 11808.5413 | 49.44 | 13.7333
26 | [13 empty] | 8531.5755 | 35.72 | 9.9222 | 9439.19 | 39.52 | 10.9778 | 11808.5413 | 49.44 | 13.7333 | 13.7 | -4.8
27 | [13 empty] | 8531.5755 | 35.72 | 9.9222 | 9439.19 | 39.52 | 10.9778 | 11808.5413 | 49.44 | 13.7333
28 | 88.879 | 4.7388 | 1.9645 | 0.2787 | 0.4758 | 0.0038 | 0.1385 | 0.119 | 0.1675 | 0.0051 | 2.1045 | 1.1249 | 0.7671 | 8522.0217 | 35.68 | 9.9111 | 9432.0246 | 39.49 | 10.9694 | 11818.0951 | 49.48 | 13.7444
29
30
31
Рівень одоризації відповідає вимогам чинних нормативних документів | [13 empty] | 8440.5991 | 35.3391 | 9.8164 | 9344.2965 | 39.1227 | 10.8674
Середньозважене значення теплоти згоряння:
| Головний інженер | [8 empty] | Кішінець О.Д. | [10 empty] | 2018-03-01
|  | Підрозділу підприємства, якому підпорядкована лабораторія | [8 empty] | прізвище | [5 empty] | підпис |  |  |  | дата
| Завідувач ВХАЛ | [8 empty] | Славінська А.В. | [10 empty] | 2018-03-01
|  | Лабораторія, де здійснювалось вимірювання газу | [8 empty] | прізвище | [5 empty] | підпис |  |  |  | дата
| Начальник ЛВДС | [8 empty] | Розраєнко М.В. | [10 empty] | 2018-03-01
|  | Підрозділу, відповідального за облік газу за маршрутом | [8 empty] | прізвище | [5 empty] | підпис |  |  |  | дата

## додаток
Додаток до Паспорту фізико-хімічних показників природного газу. Маршрут №131
Область | ГРС, прямий споживач | Cередньозважене значення вищої теплоти згоряння
|  | ккал/м³ | МДж/м³ | кВт*год./м³
Маршрут №131 |  | 9344.2965 | 39.1227 | 10.8674
Харківська | ГРС Киселі | 9344.2965 | 39.1227 | 10.8674
Головний інженер |  | Кішінець О.Д. |  |  | 2018-03-01
Підрозділу підприємства, якому підпорядкована лабораторія |  | прізвище |  | підпис | дата
Завідувач ВХАЛ |  | Славінська А.В. |  |  | 2018-03-01
Лабораторія, де здійснювалось вимірювання газу |  | прізвище |  | підпис | дата
Начальник ЛВДС |  | Розраєнко М.В. |  |  | 2018-03-01
Підрозділу, відповідального за облік газу за маршрутом |  | прізвище |  | підпис | дата