## паспорт
ПАТ "УКРТРАНСГАЗ" | [5 empty] | ПАСПОРТ ФІЗИКО-ХІМІЧНИХ ПОКАЗНИКІВ ПРИРОДНОГО ГАЗУ №133 | [18 empty] | Маршрут №133
УМГ "КИЇВТРАНСГАЗ" | [5 empty] | переданого Диканським ЛВУМГ та прийнятого ПАТ "Харківгаз"
Решетилівський п/м Диканське ЛВУМГ
Вимірювальна хіміко-аналітична лабораторія
Газопровід - підвід УКПГ Кегичівка по газопроводу "ШЕБЕЛИНКА-ДИКАНЬКА-КИЇВ"
Свідоцтво № 123/15 чинне до 31.12.2018 р. | [20 empty] | за період з 01.02.2018р. по 28.02.2018р.
Число місяця | Компонентний склад, % мол. | [11 empty] | Фізико-хімічні показники газу обчислені на основі компонентного складу, 101,325 кПа | [9 empty] | Температура точки роси вологи (Р = 3.92 МПа), °С | Температура точки роси вуглеводнів, °С | Масова концентрація сірководню, г/м3 | Масова концентрація меркаптанової сірки, г/м3 | Маса механічних домішок, г/м3
[13 empty] | Густина абсолютна, кг/м3,при 20 ºС, | Температура вимірювання/згоряння при 20/25°С
| метан, С1 | етан, С2 | пропан, С3 | ізо-бутан, і-С4 | н-бутан, н-С4 | нео-пентан, нео-С5 | ізо-пентан, і-С5 | н-пентан, н-С5 | гексани та вищі, С6+ | кисень, О2 | азот, N2 | діоксид вуглецю, CО2 |  | Теплота згоряння нижча |  |  | Теплота згоряння вища |  |  | Число Воббе вище
[14 empty] | ккал/м3 | МДж/м3 | кВт⋅год/м3 | ккал/м3 | МДж/м3 | кВт⋅год/м3 | ккал/м3 | МДж/м3 | кВт⋅год/м3
1 | [13 empty] | 8319.0027 | 34.83 | 9.675 | 9217.0633 | 38.59 | 10.7194 | 11906.4681 | 49.85 | 13.8472
2 | [13 empty] | 8319.0027 | 34.83 | 9.675 | 9217.0633 | 38.59 | 10.7194 | 11906.4681 | 49.85 | 13.8472
3 | [13 empty] | 8319.0027 | 34.83 | 9.675 | 9217.0633 | 38.59 | 10.7194 | 11906.4681 | 49.85 | 13.8472
4 | [13 empty] | 8319.0027 | 34.83 | 9.675 | 9217.0633 | 38.59 | 10.7194 | 11906.4681 | 49.85 | 13.8472
5 | [13 empty] | 8319.0027 | 34.83 | 9.675 | 9217.0633 | 38.59 | 10.7194 | 11906.4681 | 49.85 | 13.8472
6 | [13 empty] | 8319.0027 | 34.83 | 9.675 | 9217.0633 | 38.59 | 10.7194 | 11906.4681 | 49.85 | 13.8472 | 18.7 | 1
7 | [13 empty] | 8319.0027 | 34.83 | 9.675 | 9217.0633 | 38.59 | 10.7194 | 11906.4681 | 49.85 | 13.8472
8 | 93.4017 | 3.6962 | 0.8371 | 0.1168 | 0.1637 | 0.0039 | 0.0538 | 0.0434 | 0.1791 | 0.0056 | 1.2403 | 0.2587 | 0.7215 | 8330.945 | 34.88 | 9.6889 | 9231.394 | 38.65 | 10.7361 | 11927.9642 | 49.94 | 13.8722
9 | [13 empty] | 8330.945 | 34.88 | 9.6889 | 9231.394 | 38.65 | 10.7361 | 11927.9642 | 49.94 | 13.8722
10 | [13 empty] | 8330.945 | 34.88 | 9.6889 | 9231.394 | 38.65 | 10.7361 | 11927.9642 | 49.94 | 13.8722
11 | [13 empty] | 8330.945 | 34.88 | 9.6889 | 9231.394 | 38.65 | 10.7361 | 11927.9642 | 49.94 | 13.8722
12 | [13 empty] | 8330.945 | 34.88 | 9.6889 | 9231.394 | 38.65 | 10.7361 | 11927.9642 | 49.94 | 13.8722
13 | [13 empty] | 8330.945 | 34.88 | 9.6889 | 9231.394 | 38.65 | 10.7361 | 11927.9642 | 49.94 | 13.8722 | 15.8 | -1.2 |  |  | відсут.
14 | [13 empty] | 8330.945 | 34.88 | 9.6889 | 9231.394 | 38.65 | 10.7361 | 11927.9642 | 49.94 | 13.8722
15 | 93.3388 | 3.752 | 0.8501 | 0.1187 | 0.1654 | 0.0038 | 0.0544 | 0.0438 | 0.1991 | 0.0042 | 1.2099 | 0.2597 | 0.7225 | 8347.6642 | 34.95 | 9.7083 | 9248.1132 | 38.72 | 10.7556 | 11939.9065 | 49.99 | 13.8861 |  |  | менше 0,006 | менше 0,02
16 | [13 empty] | 8347.6642 | 34.95 | 9.7083 | 9248.1132 | 38.72 | 10.7556 | 11939.9065 | 49.99 | 13.8861
17 | [13 empty] | 8347.6642 | 34.95 | 9.7083 | 9248.1132 | 38.72 | 10.7556 | 11939.9065 | 49.99 | 13.8861
18 | [13 empty] | 8347.6642 | 34.95 | 9.7083 | 9248.1132 | 38.72 | 10.7556 | 11939.9065 | 49.99 | 13.8861
19 | [13 empty] | 8347.6642 | 34.95 | 9.7083 | 9248.1132 | 38.72 | 10.7556 | 11939.9065 | 49.99 | 13.8861
20 | [13 empty] | 8347.6642 | 34.95 | 9.7083 | 9248.1132 | 38.72 | 10.7556 | 11939.9065 | 49.99 | 13.8861 | 17.4 | 0.2
21 | [13 empty] | 8347.6642 | 34.95 | 9.7083 | 9248.1132 | 38.72 | 10.7556 | 11939.9065 | 49.99 | 13.8861
22 | 93.2685 | 3.7857 | 0.854 | 0.1193 | 0.1669 | 0.0043 | 0.055 | 0.0438 | 0.1947 | 0.0047 | 1.2349 | 0.2682 | 0.7229 | 8345.2757 | 34.94 | 9.7056 | 9245.7248 | 38.71 | 10.7528 | 11935.1296 | 49.97 | 13.8806
23 | [13 empty] | 8345.2757 | 34.94 | 9.7056 | 9245.7248 | 38.71 | 10.7528 | 11935.1296 | 49.97 | 13.8806
24 | [13 empty] | 8345.2757 | 34.94 | 9.7056 | 9245.7248 | 38.71 | 10.7528 | 11935.1296 | 49.97 | 13.8806
25 | [13 empty] | 8345.2757 | 34.94 | 9.7056 | 9245.7248 | 38.71 | 10.7528 | 11935.1296 | 49.97 | 13.8806
26 | [13 empty] | 8345.2757 | 34.94 | 9.7056 | 9245.7248 | 38.71 | 10.7528 | 11935.1296 | 49.97 | 13.8806 | 12.1 | -4.4
27 | [13 empty] | 8345.2757 | 34.94 | 9.7056 | 9245.7248 | 38.71 | 10.7528 | 11935.1296 | 49.97 | 13.8806
28 | 93.1882 | 3.7599 | 0.8513 | 0.1198 | 0.1688 | 0.0054 | 0.0582 | 0.0481 | 0.2894 | 0.0051 | 1.2433 | 0.2625 | 0.7257 | 8376.3257 | 35.07 | 9.7417 | 9279.1632 | 38.85 | 10.7917 | 11951.8488 | 50.04 | 13.9
29
30
31
Рівень одоризації відповідає вимогам чинних нормативних документів | [13 empty] | 8337.561 | 34.9077 | 9.6966 | 9237.5563 | 38.6758 | 10.7433
Середньозважене значення теплоти згоряння:
| Головний інженер | [8 empty] | Кішінець О.Д. | [10 empty] | 2018-03-01
|  | Підрозділу підприємства, якому підпорядкована лабораторія | [8 empty] | прізвище | [5 empty] | підпис |  |  |  | дата
| Завідувач ВХАЛ | [8 empty] | Славінська А.В. | [10 empty] | 2018-03-01
|  | Лабораторія, де здійснювалось вимірювання газу | [8 empty] | прізвище | [5 empty] | підпис |  |  |  | дата
| Начальник ЛВДС | [8 empty] | Розраєнко М.В. | [10 empty] | 2018-03-01
|  | Підрозділу, відповідального за облік газу за маршрутом | [8 empty] | прізвище | [5 empty] | підпис |  |  |  | дата

## додаток
Додаток до Паспорту фізико-хімічних показників природного газу. Маршрут №133
Область | ГРС, прямий споживач | Cередньозважене значення вищої теплоти згоряння
|  | ккал/м³ | МДж/м³ | кВт*год./м³
Маршрут №133 |  | 9237.5563 | 38.6758 | 10.7433
Харківська | ГРС Медведівка | 9237.5563 | 38.6758 | 10.7433
Головний інженер |  | Кішінець О.Д. |  |  | 2018-03-01
Підрозділу підприємства, якому підпорядкована лабораторія |  | прізвище |  | підпис | дата
Завідувач ВХАЛ |  | Славінська А.В. |  |  | 2018-03-01
Лабораторія, де здійснювалось вимірювання газу |  | прізвище |  | підпис | дата
Начальник ЛВДС |  | Розраєнко М.В. |  |  | 2018-03-01
Підрозділу, відповідального за облік газу за маршрутом |  | прізвище |  | підпис | дата