## паспорт
ПАТ "УКРТРАНСГАЗ" | [5 empty] | ПАСПОРТ ФІЗИКО-ХІМІЧНИХ ПОКАЗНИКІВ ПРИРОДНОГО ГАЗУ №137 | [18 empty] | Маршрут №137
УМГ "КИЇВТРАНСГАЗ" | [5 empty] | переданого Диканським ЛВУМГ та прийнятого ПАТ "Харківгаз"
Решетилівський п/м Диканське ЛВУМГ
Вимірювальна хіміко-аналітична лабораторія
Газопровід - підвід УКПГ Ланна по газопроводу "ЄФРЕМІВКА-ДИКАНЬКА-КИЇВ"
Свідоцтво № 123/15 чинне до 31.12.2018 р. | [20 empty] | за період з 01.02.2018р. по 28.02.2018р.
Число місяця | Компонентний склад, % мол. | [11 empty] | Фізико-хімічні показники газу обчислені на основі компонентного складу, 101,325 кПа | [9 empty] | Температура точки роси вологи (Р = 3.92 МПа), °С | Температура точки роси вуглеводнів, °С | Масова концентрація сірководню, г/м3 | Масова концентрація меркаптанової сірки, г/м3 | Маса механічних домішок, г/м3
[13 empty] | Густина абсолютна, кг/м3,при 20 ºС, | Температура вимірювання/згоряння при 20/25°С
| метан, С1 | етан, С2 | пропан, С3 | ізо-бутан, і-С4 | н-бутан, н-С4 | нео-пентан, нео-С5 | ізо-пентан, і-С5 | н-пентан, н-С5 | гексани та вищі, С6+ | кисень, О2 | азот, N2 | діоксид вуглецю, CО2 |  | Теплота згоряння нижча |  |  | Теплота згоряння вища |  |  | Число Воббе вище
[14 empty] | ккал/м3 | МДж/м3 | кВт⋅год/м3 | ккал/м3 | МДж/м3 | кВт⋅год/м3 | ккал/м3 | МДж/м3 | кВт⋅год/м3
1 | [13 empty] | 8373.9373 | 35.06 | 9.7389 | 9276.7748 | 38.84 | 10.7889 | 11937.5181 | 49.98 | 13.8833
2 | [13 empty] | 8373.9373 | 35.06 | 9.7389 | 9276.7748 | 38.84 | 10.7889 | 11937.5181 | 49.98 | 13.8833
3 | [13 empty] | 8373.9373 | 35.06 | 9.7389 | 9276.7748 | 38.84 | 10.7889 | 11937.5181 | 49.98 | 13.8833
4 | [13 empty] | 8373.9373 | 35.06 | 9.7389 | 9276.7748 | 38.84 | 10.7889 | 11937.5181 | 49.98 | 13.8833
5 | [13 empty] | 8373.9373 | 35.06 | 9.7389 | 9276.7748 | 38.84 | 10.7889 | 11937.5181 | 49.98 | 13.8833
6 | [13 empty] | 8373.9373 | 35.06 | 9.7389 | 9276.7748 | 38.84 | 10.7889 | 11937.5181 | 49.98 | 13.8833
7 | [13 empty] | 8373.9373 | 35.06 | 9.7389 | 9276.7748 | 38.84 | 10.7889 | 11937.5181 | 49.98 | 13.8833 | 10.6 | -9.7
8 | 92.9252 | 3.8842 | 1.0416 | 0.1561 | 0.2183 | 0.0035 | 0.072 | 0.0569 | 0.1502 | 0.0052 | 1.1742 | 0.3127 | 0.7269 | 8385.8795 | 35.11 | 9.7528 | 9291.1055 | 38.9 | 10.8056 | 11959.0142 | 50.07 | 13.9083
9 | [13 empty] | 8385.8795 | 35.11 | 9.7528 | 9291.1055 | 38.9 | 10.8056 | 11959.0142 | 50.07 | 13.9083
10 | [13 empty] | 8385.8795 | 35.11 | 9.7528 | 9291.1055 | 38.9 | 10.8056 | 11959.0142 | 50.07 | 13.9083
11 | [13 empty] | 8385.8795 | 35.11 | 9.7528 | 9291.1055 | 38.9 | 10.8056 | 11959.0142 | 50.07 | 13.9083
12 | [13 empty] | 8385.8795 | 35.11 | 9.7528 | 9291.1055 | 38.9 | 10.8056 | 11959.0142 | 50.07 | 13.9083
13 | [13 empty] | 8385.8795 | 35.11 | 9.7528 | 9291.1055 | 38.9 | 10.8056 | 11959.0142 | 50.07 | 13.9083
14 | [13 empty] | 8385.8795 | 35.11 | 9.7528 | 9291.1055 | 38.9 | 10.8056 | 11959.0142 | 50.07 | 13.9083 | 7.5 | -7.8
15 | 92.8483 | 3.9515 | 1.0586 | 0.1593 | 0.222 | 0.0041 | 0.0735 | 0.0576 | 0.1515 | 0.0042 | 1.1504 | 0.319 | 0.7276 | 8395.4334 | 35.15 | 9.7639 | 9300.6593 | 38.94 | 10.8167 | 11966.1796 | 50.1 | 13.9167
16 | [13 empty] | 8395.4334 | 35.15 | 9.7639 | 9300.6593 | 38.94 | 10.8167 | 11966.1796 | 50.1 | 13.9167
17 | [13 empty] | 8395.4334 | 35.15 | 9.7639 | 9300.6593 | 38.94 | 10.8167 | 11966.1796 | 50.1 | 13.9167
18 | [13 empty] | 8395.4334 | 35.15 | 9.7639 | 9300.6593 | 38.94 | 10.8167 | 11966.1796 | 50.1 | 13.9167
19 | [13 empty] | 8395.4334 | 35.15 | 9.7639 | 9300.6593 | 38.94 | 10.8167 | 11966.1796 | 50.1 | 13.9167
20 | [13 empty] | 8395.4334 | 35.15 | 9.7639 | 9300.6593 | 38.94 | 10.8167 | 11966.1796 | 50.1 | 13.9167
21 | [13 empty] | 8395.4334 | 35.15 | 9.7639 | 9300.6593 | 38.94 | 10.8167 | 11966.1796 | 50.1 | 13.9167 | 5.6 | -8
22 | 92.7828 | 3.9784 | 1.0632 | 0.1595 | 0.2231 | 0.0053 | 0.0734 | 0.0574 | 0.1578 | 0.0043 | 1.1779 | 0.3168 | 0.7282 | 8400.2103 | 35.17 | 9.7694 | 9303.0478 | 38.95 | 10.8194 | 11966.1796 | 50.1 | 13.9167
23 | [13 empty] | 8400.2103 | 35.17 | 9.7694 | 9303.0478 | 38.95 | 10.8194 | 11966.1796 | 50.1 | 13.9167
24 | [13 empty] | 8400.2103 | 35.17 | 9.7694 | 9303.0478 | 38.95 | 10.8194 | 11966.1796 | 50.1 | 13.9167
25 | [13 empty] | 8400.2103 | 35.17 | 9.7694 | 9303.0478 | 38.95 | 10.8194 | 11966.1796 | 50.1 | 13.9167
26 | [13 empty] | 8400.2103 | 35.17 | 9.7694 | 9303.0478 | 38.95 | 10.8194 | 11966.1796 | 50.1 | 13.9167
27 | [13 empty] | 8400.2103 | 35.17 | 9.7694 | 9303.0478 | 38.95 | 10.8194 | 11966.1796 | 50.1 | 13.9167 | 5.4 | -10.1 |  |  | відсут.
28 | 92.8624 | 3.9419 | 1.0549 | 0.158 | 0.2197 | 0.0046 | 0.0722 | 0.0562 | 0.1391 | 0.0045 | 1.1719 | 0.3147 | 0.7271 | 8388.268 | 35.12 | 9.7556 | 9293.494 | 38.91 | 10.8083 | 11961.4027 | 50.08 | 13.9111 |  |  | менше 0,006 | менше 0,02
29
30
31
Рівень одоризації відповідає вимогам чинних нормативних документів | [13 empty] | 8389.0562 | 35.1233 | 9.7565 | 9293.1357 | 38.9085 | 10.8079
Середньозважене значення теплоти згоряння:
| Головний інженер | [8 empty] | Кішінець О.Д. | [10 empty] | 2018-03-01
|  | Підрозділу підприємства, якому підпорядкована лабораторія | [8 empty] | прізвище | [5 empty] | підпис |  |  |  | дата
| Завідувач ВХАЛ | [8 empty] | Славінська А.В. | [10 empty] | 2018-03-01
|  | Лабораторія, де здійснювалось вимірювання газу | [8 empty] | прізвище | [5 empty] | підпис |  |  |  | дата
| Начальник ЛВДС | [8 empty] | Розраєнко М.В. | [10 empty] | 2018-03-01
|  | Підрозділу, відповідального за облік газу за маршрутом | [8 empty] | прізвище | [5 empty] | підпис |  |  |  | дата

## додаток
Додаток до Паспорту фізико-хімічних показників природного газу. Маршрут №137
Область | ГРС, прямий споживач | Cередньозважене значення вищої теплоти згоряння
|  | ккал/м³ | МДж/м³ | кВт*год./м³
Маршрут №137 |  | 9293.1357 | 38.9085 | 10.8079
Харківська | ГРС Зоряне (Ленінка) | 9293.1357 | 38.9085 | 10.8079
Головний інженер |  | Кішінець О.Д. |  |  | 2018-03-01
Підрозділу підприємства, якому підпорядкована лабораторія |  | прізвище |  | підпис | дата
Завідувач ВХАЛ |  | Славінська А.В. |  |  | 2018-03-01
Лабораторія, де здійснювалось вимірювання газу |  | прізвище |  | підпис | дата
Начальник ЛВДС |  | Розраєнко М.В. |  |  | 2018-03-01
Підрозділу, відповідального за облік газу за маршрутом |  | прізвище |  | підпис | дата