## паспорт
ПАТ "УКРТРАНСГАЗ" | [5 empty] | ПАСПОРТ ФІЗИКО-ХІМІЧНИХ ПОКАЗНИКІВ ПРИРОДНОГО ГАЗУ №660 | [18 empty] | Маршрут №660
УМГ "ХАРКІВТРАНСГАЗ" | [5 empty] | переданого Харківським ЛВУМГ та прийнятого ПАТ "Харківгаз", ПАТ "Центренерго", Шебелинське ВПГКН
Шебелинський п/м Шебелинське ЛВУМГ
Вимірювальна хіміко-аналітична лабораторія
по перемичці "Острогозьк-Шебелинка" - "Шебелинка-Бєлгород-Курськ-Брянськ"
Свідоцтво № 100-355/2015 чинне до 20.12.2018 р. | [20 empty] | за період з 01.02.2018р. по 28.02.2018р.
Число місяця | Компонентний склад, % мол. | [11 empty] | Фізико-хімічні показники газу обчислені на основі компонентного складу, 101,325 кПа | [9 empty] | Температура точки роси вологи (Р = 3.92 МПа), °С | Температура точки роси вуглеводнів, °С | Масова концентрація сірководню, г/м3 | Масова концентрація меркаптанової сірки, г/м3 | Маса механічних домішок, г/м3
[13 empty] | Густина абсолютна, кг/м3,при 20 ºС, | Температура вимірювання/згоряння при 20/25°С
| метан, С1 | етан, С2 | пропан, С3 | ізо-бутан, і-С4 | н-бутан, н-С4 | нео-пентан, нео-С5 | ізо-пентан, і-С5 | н-пентан, н-С5 | гексани та вищі, С6+ | кисень, О2 | азот, N2 | діоксид вуглецю, CО2 |  | Теплота згоряння нижча |  |  | Теплота згоряння вища |  |  | Число Воббе вище
[14 empty] | ккал/м3 | МДж/м3 | кВт⋅год/м3 | ккал/м3 | МДж/м3 | кВт⋅год/м3 | ккал/м3 | МДж/м3 | кВт⋅год/м3
1 | [13 empty] | 8278.2795 | 34.6595 | 9.6276 | 9170.4883 | 38.395 | 10.6653 | 11897.7741 | 49.8136 | 13.8371
2 | 93.9646 | 3.2789 | 0.8818 | 0.12 | 0.1705 | 0.005 | 0.0443 | 0.0341 | 0.0747 | 0.0065 | 1.1347 | 0.285 | 0.7161 | 8282.2921 | 34.6763 | 9.6323 | 9174.7398 | 38.4128 | 10.6702 | 11898.9684 | 49.8186 | 13.8385 | -10.1 | -2.3 |  |  | відсутні
3 | [13 empty] | 8282.2921 | 34.6763 | 9.6323 | 9174.7398 | 38.4128 | 10.6702 | 11898.9684 | 49.8186 | 13.8385
4 | [13 empty] | 8282.2921 | 34.6763 | 9.6323 | 9174.7398 | 38.4128 | 10.6702 | 11898.9684 | 49.8186 | 13.8385
5 | 93.8604 | 3.2984 | 0.8943 | 0.1221 | 0.175 | 0.0051 | 0.045 | 0.0349 | 0.084 | 0.0066 | 1.165 | 0.3093 | 0.7172 | 8285.1821 | 34.6884 | 9.6357 | 9177.6537 | 38.425 | 10.6736 | 11893.451 | 49.7955 | 13.8321 | -9.9 | -0.1 | 0,0001 | 0,0002
6 | [13 empty] | 8285.1821 | 34.6884 | 9.6357 | 9177.6537 | 38.425 | 10.6736 | 11893.451 | 49.7955 | 13.8321
7 | 94.6868 | 3.0017 | 0.7285 | 0.0986 | 0.1345 | 0.0044 | 0.0345 | 0.0263 | 0.0565 | 0.0057 | 1.0246 | 0.1978 | 0.7091 | 8240.1836 | 34.5 | 9.5833 | 9131.0788 | 38.23 | 10.6194 | 11899.3027 | 49.82 | 13.8389 | -14.9 | -3.3
8 | [13 empty] | 8240.1836 | 34.5 | 9.5833 | 9131.0788 | 38.23 | 10.6194 | 11899.3027 | 49.82 | 13.8389
9 | 94.3334 | 3.2184 | 0.7591 | 0.1008 | 0.1449 | 0.0052 | 0.0381 | 0.0289 | 0.0801 | 0.0058 | 1.0893 | 0.1961 | 0.7121 | 8264.0681 | 34.6 | 9.6111 | 9157.3518 | 38.34 | 10.65 | 11908.8566 | 49.86 | 13.85 | -12.8 | -1.7
10 | [13 empty] | 8264.0681 | 34.6 | 9.6111 | 9157.3518 | 38.34 | 10.65 | 11908.8566 | 49.86 | 13.85
11 | [13 empty] | 8264.0681 | 34.6 | 9.6111 | 9157.3518 | 38.34 | 10.65 | 11908.8566 | 49.86 | 13.85
12 | 94.6646 | 3.0172 | 0.737 | 0.1014 | 0.1374 | 0.0052 | 0.0344 | 0.0262 | 0.0746 | 0.0049 | 1.0064 | 0.1906 | 0.7098 | 8252.1258 | 34.55 | 9.5972 | 9143.0211 | 38.28 | 10.6333 | 11911.245 | 49.87 | 13.8528 | -14.6 | -2.9
13 | [13 empty] | 8252.1258 | 34.55 | 9.5972 | 9143.0211 | 38.28 | 10.6333 | 11911.245 | 49.87 | 13.8528
14 | 95.0074 | 2.7984 | 0.7101 | 0.0999 | 0.1275 | 0.004 | 0.0303 | 0.0224 | 0.0531 | 0.0055 | 0.9589 | 0.1826 | 0.7068 | 8228.2413 | 34.45 | 9.5694 | 9116.748 | 38.17 | 10.6028 | 11901.6912 | 49.83 | 13.8417 | -13.1 | -2.2
15 | 94.6166 | 3.0458 | 0.7501 | 0.103 | 0.1384 | 0.005 | 0.034 | 0.0257 | 0.0699 | 0.0053 | 1.0128 | 0.1934 | 0.71 | 8252.1258 | 34.55 | 9.5972 | 9145.4095 | 38.29 | 10.6361 | 11908.8566 | 49.86 | 13.85 | -13.5 | -2.4 |  |  | відсутні
16 | 94.4889 | 3.1068 | 0.7548 | 0.1031 | 0.141 | 0.0056 | 0.0354 | 0.027 | 0.0863 | 0.0055 | 1.0414 | 0.2041 | 0.7113 | 8261.6797 | 34.59 | 9.6083 | 9152.5749 | 38.32 | 10.6444 | 11908.8566 | 49.86 | 13.85 | -14 | -3.6
17 | [13 empty] | 8261.6797 | 34.59 | 9.6083 | 9152.5749 | 38.32 | 10.6444 | 11908.8566 | 49.86 | 13.85
18 | [13 empty] | 8261.6797 | 34.59 | 9.6083 | 9152.5749 | 38.32 | 10.6444 | 11908.8566 | 49.86 | 13.85
19 | 94.5224 | 3.1008 | 0.7482 | 0.1011 | 0.1402 | 0.0054 | 0.0352 | 0.0267 | 0.0674 | 0.006 | 1.0499 | 0.1967 | 0.7105 | 8253.1051 | 34.5541 | 9.5984 | 9144.0003 | 38.2841 | 10.6345 | 11905.1545 | 49.8445 | 13.8457 | -12.6 | -1.9
20 | [13 empty] | 8253.1051 | 34.5541 | 9.5984 | 9144.0003 | 38.2841 | 10.6345 | 11905.1545 | 49.8445 | 13.8457
21 | 94.8837 | 2.8719 | 0.7169 | 0.1003 | 0.1327 | 0.0046 | 0.0327 | 0.0245 | 0.0634 | 0.0054 | 0.9822 | 0.1818 | 0.7079 | 8237.3891 | 34.4883 | 9.5801 | 9127.4244 | 38.2147 | 10.6152 | 11905.5605 | 49.8462 | 13.8462 | -13.4 | -2.6
22 | [13 empty] | 8237.3891 | 34.4883 | 9.5801 | 9127.4244 | 38.2147 | 10.6152 | 11905.5605 | 49.8462 | 13.8462
23 | 94.8362 | 2.9122 | 0.7169 | 0.0992 | 0.133 | 0.0047 | 0.0332 | 0.025 | 0.0565 | 0.005 | 0.9946 | 0.1835 | 0.708 | 8236.8158 | 34.4859 | 9.5794 | 9126.7795 | 38.212 | 10.6144 | 11903.6497 | 49.8382 | 13.8439 | -11.5 | -1.2
24 | [13 empty] | 8236.8158 | 34.4859 | 9.5794 | 9126.7795 | 38.212 | 10.6144 | 11903.6497 | 49.8382 | 13.8439
25 | [13 empty] | 8236.8158 | 34.4859 | 9.5794 | 9126.7795 | 38.212 | 10.6144 | 11903.6497 | 49.8382 | 13.8439
26 | 95.0674 | 2.7354 | 0.7029 | 0.0997 | 0.128 | 0.0043 | 0.031 | 0.0235 | 0.0645 | 0.0057 | 0.9551 | 0.1825 | 0.7067 | 8227.8113 | 34.4482 | 9.5689 | 9117.2496 | 38.1721 | 10.6034 | 11902.551 | 49.8336 | 13.8427 | -12.6 | -2.3 | 0,0001 | 0,0002
27 | [13 empty] | 8227.8113 | 34.4482 | 9.5689 | 9117.2496 | 38.1721 | 10.6034 | 11902.551 | 49.8336 | 13.8427
28 | 94.9309 | 2.8186 | 0.7159 | 0.0997 | 0.1313 | 0.0042 | 0.0323 | 0.0243 | 0.0558 | 0.0057 | 1.0011 | 0.1801 | 0.7074 | 8229.5788 | 34.4556 | 9.571 | 9119.017 | 38.1795 | 10.6054 | 11899.0161 | 49.8188 | 13.8386 | -10.2 | -1.1
Рівень одоризації відповідає вимогам чинних нормативних документів | [13 empty] | 8251.5048 | 34.5474 | 9.5965 | 9142.4956 | 38.2778 | 10.6327
Середньозважене значення теплоти згоряння:
| Головний інженер Харківського ЛВУМГ | [8 empty] | Моторя О.А. | [10 empty] | 2018-03-01
|  | Підрозділу підприємства, якому підпорядкована лабораторія | [8 empty] | прізвище | [5 empty] | підпис |  |  |  | дата
| Завідувач ВХАЛ | [8 empty] | Євтушенко С.О. | [10 empty] | 2018-03-01
|  | Лабораторія, де здійснювалось вимірювання газу | [8 empty] | прізвище | [5 empty] | підпис |  |  |  | дата
| Начальник служби ГВ та М | [8 empty] | Щербак С.О. | [10 empty] | 2018-03-01
|  | Підрозділу, відповідального за облік газу за маршрутом | [8 empty] | прізвище | [5 empty] | підпис |  |  |  | дата

## додаток
Додаток до Паспорту фізико-хімічних показників природного газу. Маршрут №660
Область | ГРС, прямий споживач | Cередньозважене значення вищої теплоти згоряння
|  | ккал/м³ | МДж/м³ | кВт*год./м³
Маршрут №660 |  | 9142.4956 | 38.2778 | 10.6327
Харківська | ГРС Андрiївка | 9143.1882 | 38.2807 | 10.6335
Харківська | ГРС Глибоке/ с. Стрiлече | 9143.5226 | 38.2821 | 10.6339
Харківська | ГРС Нова Гнилиця/ Гракове | 9144.1436 | 38.2847 | 10.6346
Харківська | ГРС с. В.Бабка | 9143.7376 | 38.283 | 10.6342
Харківська | ГРС с. Вiльхiвка/Кр.Армії | 9143.7376 | 38.283 | 10.6342
Харківська | ГРС с. Комсомольське м.Зміїв | 9142.4001 | 38.2774 | 10.6326
Харківська | ГРС с. Комсомольське, Зміївська ТЕС | 9124.7016 | 38.2033 | 10.612
Харківська | ГРС с. Кутузiвка | 9143.857 | 38.2835 | 10.6343
Харківська | ГРС с. Липцi | 9143.3793 | 38.2815 | 10.6338
Харківська | ГРС с. Печенiги | 9143.5226 | 38.2821 | 10.6339
Харківська | ГРС с. Проходи | 9143.6182 | 38.2825 | 10.634
Харківська | ГРС с. Р.Тiшки/К.Маркса | 9143.4271 | 38.2817 | 10.6338
Харківська | ГРС-2 м. Чугуїв | 9143.4032 | 38.2816 | 10.6338
Харківська | Шебелинський ГПЗ | 9142.7106 | 38.2787 | 10.633
Головний інженер Харківського ЛВУМГ |  | Моторя О.А. |  |  | 2018-03-01
Підрозділу підприємства, якому підпорядкована лабораторія |  | прізвище |  | підпис | дата
Завідувач ВХАЛ |  | Євтушенко С.О. |  |  | 2018-03-01
Лабораторія, де здійснювалось вимірювання газу |  | прізвище |  | підпис | дата
Начальник служби ГВ та М |  | Щербак С.О. |  |  | 2018-03-01
Підрозділу, відповідального за облік газу за маршрутом |  | прізвище |  | підпис | дата