## паспорт
ПАТ "УКРТРАНСГАЗ" | [5 empty] | ПАСПОРТ ФІЗИКО-ХІМІЧНИХ ПОКАЗНИКІВ ПРИРОДНОГО ГАЗУ №661 | [18 empty] | Маршрут №661
УМГ "ХАРКІВТРАНСГАЗ" | [5 empty] | переданого Шебелинським ЛВУМГ та прийнятого ПАТ "Харківгаз", ДК "Укравтогаз" РВУ "Харківавтогаз"
Панютинський п/м Шебелинське ЛВУМГ
Вимірювальна хіміко-аналітична лабораторія
по газопроводах "Шебелинка-Дніпро-Кривий Ріг-Ізмаїл" (ШДКРІ), "Шебелинка-Дніпро-Одеса" (ШДО)
Свідоцтво № 100-358/2015 чинне до 20.12.2018р. | [20 empty] | за період з 01.02.2018р. по 28.02.2018р.
Число місяця | Компонентний склад, % мол. | [11 empty] | Фізико-хімічні показники газу обчислені на основі компонентного складу, 101,325 кПа | [9 empty] | Температура точки роси вологи (Р = 3.92 МПа), °С | Температура точки роси вуглеводнів, °С | Масова концентрація сірководню, г/м3 | Масова концентрація меркаптанової сірки, г/м3 | Маса механічних домішок, г/м3
[13 empty] | Густина абсолютна, кг/м3,при 20 ºС, | Температура вимірювання/згоряння при 20/25°С
| метан, С1 | етан, С2 | пропан, С3 | ізо-бутан, і-С4 | н-бутан, н-С4 | нео-пентан, нео-С5 | ізо-пентан, і-С5 | н-пентан, н-С5 | гексани та вищі, С6+ | кисень, О2 | азот, N2 | діоксид вуглецю, CО2 |  | Теплота згоряння нижча |  |  | Теплота згоряння вища |  |  | Число Воббе вище
[14 empty] | ккал/м3 | МДж/м3 | кВт⋅год/м3 | ккал/м3 | МДж/м3 | кВт⋅год/м3 | ккал/м3 | МДж/м3 | кВт⋅год/м3
1 | 96.0339 | 2.1546 | 0.683 | 0.1074 | 0.11 | 0.0019 | 0.0207 | 0.0145 | 0.0179 | 0.0064 | 0.6713 | 0.1784 | 0.6995 | 8190.8141 | 34.2933 | 9.5259 | 9082.6169 | 38.0271 | 10.5631 | 11917.8611 | 49.8977 | 13.8605 | -23.6 | -18.6
2 | 96.0572 | 2.1481 | 0.6802 | 0.1067 | 0.1094 | 0.0018 | 0.0205 | 0.0144 | 0.0168 | 0.0057 | 0.6628 | 0.1765 | 0.6993 | 8190.2409 | 34.2909 | 9.5253 | 9082.0676 | 38.0248 | 10.5624 | 11918.8642 | 49.9019 | 13.8616 | -23.2 | -18.2
3 | [13 empty] | 8190.2409 | 34.2909 | 9.5253 | 9082.0676 | 38.0248 | 10.5624 | 11918.8642 | 49.9019 | 13.8616
4 | [13 empty] | 8190.2409 | 34.2909 | 9.5253 | 9082.0676 | 38.0248 | 10.5624 | 11918.8642 | 49.9019 | 13.8616
5 | 96.0264 | 2.16 | 0.6851 | 0.1076 | 0.1103 | 0.0018 | 0.0206 | 0.0145 | 0.0177 | 0.006 | 0.67 | 0.1797 | 0.6996 | 8191.459 | 34.296 | 9.5267 | 9083.3335 | 38.0301 | 10.5639 | 11918.2193 | 49.8992 | 13.8609 | -24.7 | -19.1
6 | 96.037 | 2.1481 | 0.6805 | 0.1073 | 0.1097 | 0.0018 | 0.0204 | 0.0144 | 0.0167 | 0.0066 | 0.6772 | 0.1804 | 0.6995 | 8188.8795 | 34.2852 | 9.5237 | 9080.5151 | 38.0183 | 10.5606 | 11915.6876 | 49.8886 | 13.8579 | -24.3 | -19.9
7 | 96.246 | 1.973 | 0.6134 | 0.964 | 0.1002 | 0.0019 | 0.0192 | 0.0134 | 0.0176 | 0.0071 | 0.7468 | 0.1651 | 0.6974 | 8161.1733 | 34.1692 | 9.4914 | 9050.6832 | 37.8934 | 10.5259 | 11893.7615 | 49.7968 | 13.8324 | -23.4 | -18.7
8 | 96.2559 | 1.9676 | 0.6155 | 0.0968 | 0.1015 | 0.0019 | 0.0194 | 0.0136 | 0.0189 | 0.0064 | 0.7413 | 0.1611 | 0.6974 | 8162.7258 | 34.1757 | 9.4933 | 9052.379 | 37.9005 | 10.5279 | 11896.0544 | 49.8064 | 13.8351 | -22.9 | -19.1 | 0,0002 | 0,0008
9 | 96.254 | 1.9707 | 0.6162 | 0.0963 | 0.1011 | 0.0018 | 0.0194 | 0.0136 | 0.018 | 0.0065 | 0.7395 | 0.1629 | 0.6974 | 8162.5586 | 34.175 | 9.4931 | 9052.188 | 37.8997 | 10.5277 | 11895.8634 | 49.8056 | 13.8349 | -23.1 | -19.6 |  |  | відсутні
10 | [13 empty] | 8162.5586 | 34.175 | 9.4931 | 9052.188 | 37.8997 | 10.5277 | 11895.8634 | 49.8056 | 13.8349
11 | [13 empty] | 8162.5586 | 34.175 | 9.4931 | 9052.188 | 37.8997 | 10.5277 | 11895.8634 | 49.8056 | 13.8349
12 | 96.1111 | 2.0606 | 0.6451 | 0.1009 | 0.1054 | 0.0016 | 0.02 | 0.0142 | 0.0172 | 0.006 | 0.7427 | 0.1752 | 0.6986 | 8172.208 | 34.2154 | 9.5043 | 9062.5061 | 37.9429 | 10.5397 | 11899.3266 | 49.8201 | 13.8389 | -22.1 | -18.5
13 | 96.1955 | 2.0026 | 0.6268 | 0.0983 | 0.1028 | 0.0016 | 0.0195 | 0.0137 | 0.0173 | 0.0063 | 0.7457 | 0.1699 | 0.6979 | 8165.3054 | 34.1865 | 9.4963 | 9055.1019 | 37.9119 | 10.5311 | 11895.6962 | 49.8049 | 13.8347 | -22.5 | -18.9
14 | 96.1632 | 2.0223 | 0.6355 | 0.0994 | 0.1039 | 0.0019 | 0.0194 | 0.0137 | 0.0159 | 0.0059 | 0.7459 | 0.173 | 0.6982 | 8167.3594 | 34.1951 | 9.4986 | 9057.2993 | 37.9211 | 10.5336 | 11896.4127 | 49.8079 | 13.8355 | -22 | -19.1
15 | 96.1073 | 2.0647 | 0.6474 | 0.1012 | 0.1055 | 0.0016 | 0.0199 | 0.0138 | 0.0175 | 0.0062 | 0.738 | 0.1768 | 0.6987 | 8173.0201 | 34.2188 | 9.5052 | 9063.3659 | 37.9465 | 10.5407 | 11900.0432 | 49.8231 | 13.8398 | -21.8 | -18.7
16 | 96.1194 | 2.0609 | 0.6463 | 0.1008 | 0.1046 | 0.0018 | 0.0199 | 0.0141 | 0.0171 | 0.0063 | 0.7355 | 0.1733 | 0.6986 | 8172.8768 | 34.2182 | 9.5051 | 9063.2226 | 37.9459 | 10.5405 | 11900.8075 | 49.8263 | 13.8406 | -22.1 | -19
17 | [13 empty] | 8172.8768 | 34.2182 | 9.5051 | 9063.2226 | 37.9459 | 10.5405 | 11900.8075 | 49.8263 | 13.8406
18 | [13 empty] | 8172.8768 | 34.2182 | 9.5051 | 9063.2226 | 37.9459 | 10.5405 | 11900.8075 | 49.8263 | 13.8406
19 | 96.1817 | 2.0196 | 0.6318 | 0.0988 | 0.1033 | 0.0017 | 0.0198 | 0.0139 | 0.0183 | 0.0067 | 0.7368 | 0.1675 | 0.6981 | 8168.5059 | 34.1999 | 9.5 | 9058.5651 | 37.9264 | 10.5351 | 11898.9445 | 49.8185 | 13.8385 | -20.9 | -18.2
20 | 96.1826 | 2.0189 | 0.6344 | 0.0987 | 0.1036 | 0.0017 | 0.0197 | 0.014 | 0.0189 | 0.0061 | 0.7353 | 0.1661 | 0.6981 | 8169.2702 | 34.2031 | 9.5009 | 9059.4011 | 37.9299 | 10.5361 | 11899.8999 | 49.8225 | 13.8396 | -22.1 | -19.2 |  |  | відсутні
21 | 96.2131 | 2.0005 | 0.6254 | 0.0976 | 0.1022 | 0.0017 | 0.0196 | 0.014 | 0.016 | 0.0064 | 0.7387 | 0.1649 | 0.6977 | 8165.377 | 34.1868 | 9.4963 | 9055.2213 | 37.9124 | 10.5312 | 11897.3203 | 49.8117 | 13.8366 | -22.3 | -19 | 0,0002 | 0,0004
22 | 96.1937 | 2.0096 | 0.6269 | 0.0978 | 0.1024 | 0.0017 | 0.0196 | 0.0138 | 0.0178 | 0.0066 | 0.7447 | 0.1656 | 0.6979 | 8166.1652 | 34.1901 | 9.4973 | 9056.0573 | 37.9159 | 10.5322 | 11897.0098 | 49.8104 | 13.8362 | -22.1 | -19.4
23 | 96.1847 | 2.0082 | 0.6267 | 0.0979 | 0.1029 | 0.0017 | 0.0198 | 0.014 | 0.0183 | 0.0075 | 0.7541 | 0.1642 | 0.698 | 8165.7114 | 34.1882 | 9.4967 | 9055.5318 | 37.9137 | 10.5316 | 11895.7917 | 49.8053 | 13.8348 | -21.8 | -18.6
24 | [13 empty] | 8165.7114 | 34.1882 | 9.4967 | 9055.5318 | 37.9137 | 10.5316 | 11895.7917 | 49.8053 | 13.8348
25 | [13 empty] | 8165.7114 | 34.1882 | 9.4967 | 9055.5318 | 37.9137 | 10.5316 | 11895.7917 | 49.8053 | 13.8348
26 | 96.1145 | 2.047 | 0.6423 | 0.1003 | 0.1059 | 0.0018 | 0.0203 | 0.0145 | 0.0193 | 0.0074 | 0.7571 | 0.1696 | 0.6986 | 8171.0138 | 34.2104 | 9.5029 | 9061.1686 | 37.9373 | 10.5381 | 11897.7741 | 49.8136 | 13.8371 | -22.4 | -19.6
27 | 96.043 | 2.0894 | 0.6551 | 0.1018 | 0.1082 | 0.0018 | 0.0209 | 0.0148 | 0.0206 | 0.0077 | 0.7642 | 0.1724 | 0.6982 | 8175.8146 | 34.2305 | 9.5085 | 9066.2799 | 37.9587 | 10.5441 | 11899.3744 | 49.8203 | 13.839 | -20.9 | -19.2
28 | 96.0344 | 2.0579 | 0.6447 | 0.1 | 0.1093 | 0.0017 | 0.0217 | 0.0158 | 0.0246 | 0.0063 | 0.8065 | 0.177 | 0.6993 | 8170.3928 | 34.2078 | 9.5022 | 9060.3326 | 37.9338 | 10.5372 | 11890.7998 | 49.7844 | 13.829 | -21.3 | -18.5
Рівень одоризації відповідає вимогам чинних нормативних документів | [13 empty] | 8172.208 | 34.2154 | 9.5043 | 9062.53 | 37.943 | 10.5397
Середньозважене значення теплоти згоряння:
| Головний інженер Шебелинського ЛВУМГ | [8 empty] | Буховцев О.Л. | [10 empty] | 2018-03-01
|  | Підрозділу підприємства, якому підпорядкована лабораторія | [8 empty] | прізвище | [5 empty] | підпис |  |  |  | дата
| Завідувач ВХАЛ | [8 empty] | Касьянова С.В. | [10 empty] | 2018-03-01
|  | Лабораторія, де здійснювалось вимірювання газу | [8 empty] | прізвище | [5 empty] | підпис |  |  |  | дата
| Начальник служби ГВ та М | [8 empty] | Пивовар Є.В. | [10 empty] | 2018-03-01
|  | Підрозділу, відповідального за облік газу за маршрутом | [8 empty] | прізвище | [5 empty] | підпис |  |  |  | дата

## додаток
Додаток до Паспорту фізико-хімічних показників природного газу. Маршрут №661
Область | ГРС, прямий споживач | Cередньозважене значення вищої теплоти згоряння
|  | ккал/м³ | МДж/м³ | кВт*год./м³
Маршрут №661 |  | 9062.53 | 37.943 | 10.5397
Харківська | АГНКС Лозова | 9062.6255 | 37.9434 | 10.5398
Харківська | ГРС Близнюки | 9062.7688 | 37.944 | 10.54
Харківська | ГРС Браїлiвка | 9062.6733 | 37.9436 | 10.5399
Харківська | ГРС Лозова | 9062.3867 | 37.9424 | 10.5396
Харківська | ГРС Миколаївка/ Щорса | 9062.5778 | 37.9432 | 10.5398
Харківська | ГРС Панютiне | 9062.5539 | 37.9431 | 10.5398
Харківська | ГРС Смирнiвка | 9062.7449 | 37.9439 | 10.54
Головний інженер Шебелинського ЛВУМГ |  | Буховцев О.Л. |  |  | 2018-03-01
Підрозділу підприємства, якому підпорядкована лабораторія |  | прізвище |  | підпис | дата
Завідувач ВХАЛ |  | Касьянова С.В. |  |  | 2018-03-01
Лабораторія, де здійснювалось вимірювання газу |  | прізвище |  | підпис | дата
Начальник служби ГВ та М |  | Пивовар Є.В. |  |  | 2018-03-01
Підрозділу, відповідального за облік газу за маршрутом |  | прізвище |  | підпис | дата