## паспорт
ПАТ "УКРТРАНСГАЗ" | [5 empty] | ПАСПОРТ ФІЗИКО-ХІМІЧНИХ ПОКАЗНИКІВ ПРИРОДНОГО ГАЗУ №666 | [18 empty] | Маршрут №666
УМГ "ХАРКІВТРАНСГАЗ" | [5 empty] | переданого Харківським ЛВУМГ та прийнятого ПАТ "Харківгаз", ПАТ "Харківміськгаз"
Харківський п/м Харківського ЛВУМГ
Вимірювальна хіміко-аналітична лабораторія
по газопроводу "Шебелинка-Харків"
Свідоцтво № 100-359/2015 чинне до 20.12.2018 р. | [20 empty] | за період з 01.02.2018р. по 28.02.2018р.
Число місяця | Компонентний склад, % мол. | [11 empty] | Фізико-хімічні показники газу обчислені на основі компонентного складу, 101,325 кПа | [9 empty] | Температура точки роси вологи (Р = 3.92 МПа), °С | Температура точки роси вуглеводнів, °С | Масова концентрація сірководню, г/м3 | Масова концентрація меркаптанової сірки, г/м3 | Маса механічних домішок, г/м3
[13 empty] | Густина абсолютна, кг/м3,при 20 ºС, | Температура вимірювання/згоряння при 20/25°С
| метан, С1 | етан, С2 | пропан, С3 | ізо-бутан, і-С4 | н-бутан, н-С4 | нео-пентан, нео-С5 | ізо-пентан, і-С5 | н-пентан, н-С5 | гексани та вищі, С6+ | кисень, О2 | азот, N2 | діоксид вуглецю, CО2 |  | Теплота згоряння нижча |  |  | Теплота згоряння вища |  |  | Число Воббе вище
[14 empty] | ккал/м3 | МДж/м3 | кВт⋅год/м3 | ккал/м3 | МДж/м3 | кВт⋅год/м3 | ккал/м3 | МДж/м3 | кВт⋅год/м3
1 | 92.9709 | 3.3531 | 0.9317 | 0.127 | 0.1868 | 0.0054 | 0.0506 | 0.0421 | 0.1063 | 0.0075 | 1.5875 | 0.6312 | 0.7251 | 8246.9429 | 34.5283 | 9.5912 | 9134.3987 | 38.2439 | 10.6233 | 11772.8816 | 49.2907 | 13.6919 | -8.8 | -2.6 | 0,0011 | 0,0002 | відсутні
2 | [13 empty] | 8246.9429 | 34.5283 | 9.5912 | 9134.3987 | 38.2439 | 10.6233 | 11772.8816 | 49.2907 | 13.6919
3 | [13 empty] | 8246.9429 | 34.5283 | 9.5912 | 9134.3987 | 38.2439 | 10.6233 | 11772.8816 | 49.2907 | 13.6919
4 | [13 empty] | 8246.9429 | 34.5283 | 9.5912 | 9134.3987 | 38.2439 | 10.6233 | 11772.8816 | 49.2907 | 13.6919
5 | [13 empty] | 8246.9429 | 34.5283 | 9.5912 | 9134.3987 | 38.2439 | 10.6233 | 11772.8816 | 49.2907 | 13.6919
6 | [13 empty] | 8246.9429 | 34.5283 | 9.5912 | 9134.3987 | 38.2439 | 10.6233 | 11772.8816 | 49.2907 | 13.6919
7 | [13 empty] | 8246.9429 | 34.5283 | 9.5912 | 9134.3987 | 38.2439 | 10.6233 | 11772.8816 | 49.2907 | 13.6919
8 | 93.8531 | 3.0223 | 0.7869 | 0.1074 | 0.1523 | 0.0051 | 0.0414 | 0.0344 | 0.1158 | 0.008 | 1.3875 | 0.4855 | 0.7177 | 8224.5153 | 34.4344 | 9.5651 | 9111.4456 | 38.1478 | 10.5966 | 11803.7644 | 49.42 | 13.7278 | -9.2 | -3.1
9 | [13 empty] | 8224.5153 | 34.4344 | 9.5651 | 9111.4456 | 38.1478 | 10.5966 | 11803.7644 | 49.42 | 13.7278
10 | [13 empty] | 8224.5153 | 34.4344 | 9.5651 | 9111.4456 | 38.1478 | 10.5966 | 11803.7644 | 49.42 | 13.7278
11 | [13 empty] | 8224.5153 | 34.4344 | 9.5651 | 9111.4456 | 38.1478 | 10.5966 | 11803.7644 | 49.42 | 13.7278
12 | [13 empty] | 8224.5153 | 34.4344 | 9.5651 | 9111.4456 | 38.1478 | 10.5966 | 11803.7644 | 49.42 | 13.7278
13 | [13 empty] | 8224.5153 | 34.4344 | 9.5651 | 9111.4456 | 38.1478 | 10.5966 | 11803.7644 | 49.42 | 13.7278
14 | [13 empty] | 8224.5153 | 34.4344 | 9.5651 | 9111.4456 | 38.1478 | 10.5966 | 11803.7644 | 49.42 | 13.7278
15 | 94.0156 | 3.0307 | 0.7851 | 0.1072 | 0.1469 | 0.0047 | 0.0381 | 0.0318 | 0.1012 | 0.0052 | 1.3219 | 0.4114 | 0.7158 | 8229.0772 | 34.4535 | 9.5704 | 9116.7958 | 38.1702 | 10.6028 | 11825.977 | 49.513 | 13.7536 | -9.5 | -3.4 | 0,0008 | 0,0002 | відсутні
16 | [13 empty] | 8229.0772 | 34.4535 | 9.5704 | 9116.7958 | 38.1702 | 10.6028 | 11825.977 | 49.513 | 13.7536
17 | [13 empty] | 8229.0772 | 34.4535 | 9.5704 | 9116.7958 | 38.1702 | 10.6028 | 11825.977 | 49.513 | 13.7536
18 | [13 empty] | 8229.0772 | 34.4535 | 9.5704 | 9116.7958 | 38.1702 | 10.6028 | 11825.977 | 49.513 | 13.7536
19 | [13 empty] | 8229.0772 | 34.4535 | 9.5704 | 9116.7958 | 38.1702 | 10.6028 | 11825.977 | 49.513 | 13.7536
20 | [13 empty] | 8229.0772 | 34.4535 | 9.5704 | 9116.7958 | 38.1702 | 10.6028 | 11825.977 | 49.513 | 13.7536
21 | [13 empty] | 8229.0772 | 34.4535 | 9.5704 | 9116.7958 | 38.1702 | 10.6028 | 11825.977 | 49.513 | 13.7536
22 | 93.9232 | 3.1396 | 0.7898 | 0.1057 | 0.1488 | 0.0051 | 0.0389 | 0.0315 | 0.0829 | 0.0072 | 1.3301 | 0.3972 | 0.7159 | 8231.4418 | 34.4634 | 9.5732 | 9119.3037 | 38.1807 | 10.6058 | 11828.676 | 49.5243 | 13.7568 | -9.1 | -2.9
23 | [13 empty] | 8231.4418 | 34.4634 | 9.5732 | 9119.3037 | 38.1807 | 10.6058 | 11828.676 | 49.5243 | 13.7568
24 | [13 empty] | 8231.4418 | 34.4634 | 9.5732 | 9119.3037 | 38.1807 | 10.6058 | 11828.676 | 49.5243 | 13.7568
25 | [13 empty] | 8231.4418 | 34.4634 | 9.5732 | 9119.3037 | 38.1807 | 10.6058 | 11828.676 | 49.5243 | 13.7568
26 | [13 empty] | 8231.4418 | 34.4634 | 9.5732 | 9119.3037 | 38.1807 | 10.6058 | 11828.676 | 49.5243 | 13.7568
27 | [13 empty] | 8231.4418 | 34.4634 | 9.5732 | 9119.3037 | 38.1807 | 10.6058 | 11828.676 | 49.5243 | 13.7568
28 | [13 empty] | 8231.4418 | 34.4634 | 9.5732 | 9119.3037 | 38.1807 | 10.6058 | 11828.676 | 49.5243 | 13.7568
29
30
31
Рівень одоризації відповідає вимогам чинних нормативних документів | [13 empty] | 8232.9226 | 34.4696 | 9.5749 | 9120.4262 | 38.1854 | 10.6071
Середньозважене значення теплоти згоряння:
| Головний інженер Харківського ЛВУМГ | [8 empty] | Моторя О.А. | [10 empty] | 2018-03-01
|  | Підрозділу підприємства, якому підпорядкована лабораторія | [8 empty] | прізвище | [5 empty] | підпис |  |  |  | дата
| Завідувач ВХАЛ | [8 empty] | Крупчицький Д.О. | [10 empty] | 2018-03-01
|  | Лабораторія, де здійснювалось вимірювання газу | [8 empty] | прізвище | [5 empty] | підпис |  |  |  | дата
| Начальник служби ГВ і М | [8 empty] | Щербак С.О. | [10 empty] | 2018-03-01
|  | Підрозділу, відповідального за облік газу за маршрутом | [8 empty] | прізвище | [5 empty] | підпис |  |  |  | дата

## додаток
Додаток до Паспорту фізико-хімічних показників природного газу. Маршрут №666
Область | ГРС, прямий споживач | Cередньозважене значення вищої теплоти згоряння
|  | ккал/м³ | МДж/м³ | кВт*год./м³
Маршрут №666 |  | 9120.4262 | 38.1854 | 10.6071
Харківська | ГРС с. Введенка | 9120.3068 | 38.1849 | 10.6069
Харківська | ГРС-3 м. Харкiв (Рогань) | 9120.3307 | 38.185 | 10.6069
Харківська | ГРС-3 м. Харкiв місто | 9120.4262 | 38.1854 | 10.6071
Головний інженер Харківського ЛВУМГ |  | Моторя О.А. |  |  | 2018-03-01
Підрозділу підприємства, якому підпорядкована лабораторія |  | прізвище |  | підпис | дата
Завідувач ВХАЛ |  | Крупчицький Д.О. |  |  | 2018-03-01
Лабораторія, де здійснювалось вимірювання газу |  | прізвище |  | підпис | дата
Начальник служби ГВ і М |  | Щербак С.О. |  |  | 2018-03-01
Підрозділу, відповідального за облік газу за маршрутом |  | прізвище |  | підпис | дата