## паспорт
ПАТ "УКРТРАНСГАЗ" | [5 empty] | ПАСПОРТ ФІЗИКО-ХІМІЧНИХ ПОКАЗНИКІВ ПРИРОДНОГО ГАЗУ №686 | [18 empty] | Маршрут №686
УМГ "ХАРКІВТРАНСГАЗ" | [5 empty] | переданого Харківським ЛВУМГ та прийнятого ПАТ "Харківгаз"
Харківський п/м Харківського ЛВУМГ
Вимірювальна хіміко-аналітична лабораторія
по газопроводу "Шебелинка-Бєлгород-Курськ-Брянськ"
Свідоцтво № 100-359/2015 чинне до 20.12.18 р. | [20 empty] | за період з 01.02.2018р. по 28.02.2018р.
Число місяця | Компонентний склад, % мол. | [11 empty] | Фізико-хімічні показники газу обчислені на основі компонентного складу, 101,325 кПа | [9 empty] | Температура точки роси вологи (Р = 3.92 МПа), °С | Температура точки роси вуглеводнів, °С | Масова концентрація сірководню, г/м3 | Масова концентрація меркаптанової сірки, г/м3 | Маса механічних домішок, г/м3
[13 empty] | Густина абсолютна, кг/м3,при 20 ºС, | Температура вимірювання/згоряння при 20/25°С
| метан, С1 | етан, С2 | пропан, С3 | ізо-бутан, і-С4 | н-бутан, н-С4 | нео-пентан, нео-С5 | ізо-пентан, і-С5 | н-пентан, н-С5 | гексани та вищі, С6+ | кисень, О2 | азот, N2 | діоксид вуглецю, CО2 |  | Теплота згоряння нижча |  |  | Теплота згоряння вища |  |  | Число Воббе вище
[14 empty] | ккал/м3 | МДж/м3 | кВт⋅год/м3 | ккал/м3 | МДж/м3 | кВт⋅год/м3 | ккал/м3 | МДж/м3 | кВт⋅год/м3
1 | [13 empty] | 8165.9025 | 34.189 | 9.4969 | 9051.9969 | 37.8989 | 10.5275 | 11904.3185 | 49.841 | 13.8447
2 | [13 empty] | 8165.9025 | 34.189 | 9.4969 | 9051.9969 | 37.8989 | 10.5275 | 11904.3185 | 49.841 | 13.8447
3 | [13 empty] | 8165.9025 | 34.189 | 9.4969 | 9051.9969 | 37.8989 | 10.5275 | 11904.3185 | 49.841 | 13.8447
4 | [13 empty] | 8165.9025 | 34.189 | 9.4969 | 9051.9969 | 37.8989 | 10.5275 | 11904.3185 | 49.841 | 13.8447
5 | [13 empty] | 8165.9025 | 34.189 | 9.4969 | 9051.9969 | 37.8989 | 10.5275 | 11904.3185 | 49.841 | 13.8447
6 | [13 empty] | 8165.9025 | 34.189 | 9.4969 | 9051.9969 | 37.8989 | 10.5275 | 11904.3185 | 49.841 | 13.8447
7 | 96.3956 | 1.9529 | 0.6171 | 0.0967 | 0.0937 | 0.0014 | 0.0169 | 0.0117 | 0.0104 | 0.0054 | 0.6527 | 0.1454 | 0.6962 | 8164.6366 | 34.1837 | 9.4955 | 9050.6593 | 37.8933 | 10.5259 | 11904.0558 | 49.8399 | 13.8444 | -10.4 | -6.4 | 0,0005 | 0,0002 | відсутні
8 | [13 empty] | 8164.6366 | 34.1837 | 9.4955 | 9050.6593 | 37.8933 | 10.5259 | 11904.0558 | 49.8399 | 13.8444
9 | [13 empty] | 8164.6366 | 34.1837 | 9.4955 | 9050.6593 | 37.8933 | 10.5259 | 11904.0558 | 49.8399 | 13.8444
10 | [13 empty] | 8164.6366 | 34.1837 | 9.4955 | 9050.6593 | 37.8933 | 10.5259 | 11904.0558 | 49.8399 | 13.8444
11 | [13 empty] | 8164.6366 | 34.1837 | 9.4955 | 9050.6593 | 37.8933 | 10.5259 | 11904.0558 | 49.8399 | 13.8444
12 | [13 empty] | 8164.6366 | 34.1837 | 9.4955 | 9050.6593 | 37.8933 | 10.5259 | 11904.0558 | 49.8399 | 13.8444
13 | [13 empty] | 8164.6366 | 34.1837 | 9.4955 | 9050.6593 | 37.8933 | 10.5259 | 11904.0558 | 49.8399 | 13.8444
14 | 96.302 | 2.0104 | 0.6308 | 0.0982 | 0.0949 | 0.0013 | 0.0168 | 0.0115 | 0.0107 | 0.0051 | 0.6624 | 0.1559 | 0.697 | 8168.8403 | 34.2013 | 9.5004 | 9055.078 | 37.9118 | 10.5311 | 11903.793 | 49.8388 | 13.8441 | -10.1 | -5.9
15 | [13 empty] | 8168.8403 | 34.2013 | 9.5004 | 9055.078 | 37.9118 | 10.5311 | 11903.793 | 49.8388 | 13.8441
16 | [13 empty] | 8168.8403 | 34.2013 | 9.5004 | 9055.078 | 37.9118 | 10.5311 | 11903.793 | 49.8388 | 13.8441
17 | [13 empty] | 8168.8403 | 34.2013 | 9.5004 | 9055.078 | 37.9118 | 10.5311 | 11903.793 | 49.8388 | 13.8441
18 | [13 empty] | 8168.8403 | 34.2013 | 9.5004 | 9055.078 | 37.9118 | 10.5311 | 11903.793 | 49.8388 | 13.8441
19 | [13 empty] | 8168.8403 | 34.2013 | 9.5004 | 9055.078 | 37.9118 | 10.5311 | 11903.793 | 49.8388 | 13.8441
20 | [13 empty] | 8168.8403 | 34.2013 | 9.5004 | 9055.078 | 37.9118 | 10.5311 | 11903.793 | 49.8388 | 13.8441
21 | 96.4078 | 1.9445 | 0.6138 | 0.0963 | 0.0939 | 0.0014 | 0.0168 | 0.0118 | 0.0102 | 0.0045 | 0.6543 | 0.1448 | 0.6961 | 8163.6096 | 34.1794 | 9.4943 | 9049.5368 | 37.8886 | 10.5246 | 11903.4825 | 49.8375 | 13.8438 | -9.6 | -5.1 | 0,0004 | 0,0002 | відсутні
22 | [13 empty] | 8163.6096 | 34.1794 | 9.4943 | 9049.5368 | 37.8886 | 10.5246 | 11903.4825 | 49.8375 | 13.8438
23 | [13 empty] | 8163.6096 | 34.1794 | 9.4943 | 9049.5368 | 37.8886 | 10.5246 | 11903.4825 | 49.8375 | 13.8438
24 | [13 empty] | 8163.6096 | 34.1794 | 9.4943 | 9049.5368 | 37.8886 | 10.5246 | 11903.4825 | 49.8375 | 13.8438
25 | [13 empty] | 8163.6096 | 34.1794 | 9.4943 | 9049.5368 | 37.8886 | 10.5246 | 11903.4825 | 49.8375 | 13.8438
26 | [13 empty] | 8163.6096 | 34.1794 | 9.4943 | 9049.5368 | 37.8886 | 10.5246 | 11903.4825 | 49.8375 | 13.8438
27 | 95.8959 | 2.1997 | 0.6912 | 0.106 | 0.1086 | 0.0014 | 0.0205 | 0.0149 | 0.017 | 0.0045 | 0.7607 | 0.1796 | 0.7003 | 8186.1566 | 34.2738 | 9.5205 | 9073.278 | 37.988 | 10.5522 | 11899.4222 | 49.8205 | 13.839 | -9.9 | -5.5
28 | [13 empty] | 8186.1566 | 34.2738 | 9.5205 | 9073.278 | 37.988 | 10.5522 | 11899.4222 | 49.8205 | 13.839
29
30
31
Рівень одоризації відповідає вимогам чинних нормативних документів | [13 empty] | 8167.455 | 34.1955 | 9.4988 | 9053.5971 | 37.9056 | 10.5293
Середньозважене значення теплоти згоряння:
| Головний інженер Харківського ЛВУМГ | [8 empty] | Моторя О.А. | [10 empty] | 2018-03-01
|  | Підрозділу підприємства, якому підпорядкована лабораторія | [8 empty] | прізвище | [5 empty] | підпис |  |  |  | дата
| Завідувач ВХАЛ | [8 empty] | Крупчицький Д.О. | [10 empty] | 2018-03-01
|  | Лабораторія, де здійснювалось вимірювання газу | [8 empty] | прізвище | [5 empty] | підпис |  |  |  | дата
| Начальник служби ГВ і М | [8 empty] | Щербак С.О. | [10 empty] | 2018-03-01
|  | Підрозділу, відповідального за облік газу за маршрутом | [8 empty] | прізвище | [5 empty] | підпис |  |  |  | дата

## додаток
Додаток до Паспорту фізико-хімічних показників природного газу. Маршрут №686
Область | ГРС, прямий споживач | Cередньозважене значення вищої теплоти згоряння
|  | ккал/м³ | МДж/м³ | кВт*год./м³
Маршрут №686 |  | 9053.5971 | 37.9056 | 10.5293
Харківська | ГРС м. Вовчанськ | 9053.5971 | 37.9056 | 10.5293
Головний інженер Харківського ЛВУМГ |  | Моторя О.А. |  |  | 2018-03-01
Підрозділу підприємства, якому підпорядкована лабораторія |  | прізвище |  | підпис | дата
Завідувач ВХАЛ |  | Крупчицький Д.О. |  |  | 2018-03-01
Лабораторія, де здійснювалось вимірювання газу |  | прізвище |  | підпис | дата
Начальник служби ГВ і М |  | Щербак С.О. |  |  | 2018-03-01
Підрозділу, відповідального за облік газу за маршрутом |  | прізвище |  | підпис | дата