## паспорт
ПАТ "УКРТРАНСГАЗ" | [5 empty] | ПАСПОРТ ФІЗИКО-ХІМІЧНИХ ПОКАЗНИКІВ ПРИРОДНОГО ГАЗУ №403 | [18 empty] | Маршрут №403
УМГ "ПРИКАРПАТТРАНСГАЗ" | [5 empty] | переданого Богородчанським ЛВУМГ та прийнятого ПАТ "Івано-Франківськгаз", ПАТ "Чернівцігаз"
Богородчанське ЛВУМГ
Вимірювальна хіміко-аналітична лабораторія
по газопроводу "Кременчук-Ананьїв-Чернівці-Богородчани" (КАЧБ)
Свідоцтво № ІФ 760 чинне до 12.06.2019р. | [20 empty] | за період з 01.02.2018р. по 28.02.2018р.
Число місяця | Компонентний склад, % мол. | [11 empty] | Фізико-хімічні показники газу обчислені на основі компонентного складу, 101,325 кПа | [9 empty] | Температура точки роси вологи (Р = 3.92 МПа), °С | Температура точки роси вуглеводнів, °С | Масова концентрація сірководню, г/м3 | Масова концентрація меркаптанової сірки, г/м3 | Маса механічних домішок, г/м3
[13 empty] | Густина абсолютна, кг/м3,при 20 ºС, | Температура вимірювання/згоряння при 20/25°С
| метан, С1 | етан, С2 | пропан, С3 | ізо-бутан, і-С4 | н-бутан, н-С4 | нео-пентан, нео-С5 | ізо-пентан, і-С5 | н-пентан, н-С5 | гексани та вищі, С6+ | кисень, О2 | азот, N2 | діоксид вуглецю, CО2 |  | Теплота згоряння нижча |  |  | Теплота згоряння вища |  |  | Число Воббе вище
[14 empty] | ккал/м3 | МДж/м3 | кВт⋅год/м3 | ккал/м3 | МДж/м3 | кВт⋅год/м3 | ккал/м3 | МДж/м3 | кВт⋅год/м3
1 | [13 empty] | 8161.7227 | 34.1715 | 9.4921 | 9047.4827 | 37.88 | 10.5222 | 11901.1657 | 49.8278 | 13.8411
2 | [13 empty] | 8161.7227 | 34.1715 | 9.4921 | 9047.4827 | 37.88 | 10.5222 | 11901.1657 | 49.8278 | 13.8411
3 | [13 empty] | 8161.7227 | 34.1715 | 9.4921 | 9047.4827 | 37.88 | 10.5222 | 11901.1657 | 49.8278 | 13.8411
4 | [13 empty] | 8161.7227 | 34.1715 | 9.4921 | 9047.4827 | 37.88 | 10.5222 | 11901.1657 | 49.8278 | 13.8411
5 | [13 empty] | 8161.7227 | 34.1715 | 9.4921 | 9047.4827 | 37.88 | 10.5222 | 11901.1657 | 49.8278 | 13.8411
6 | [13 empty] | 8161.7227 | 34.1715 | 9.4921 | 9047.4827 | 37.88 | 10.5222 | 11901.1657 | 49.8278 | 13.8411 |  |  | 0,000177 | 0,000174 | 0,000
7 | 96.3101 | 1.9999 | 0.6228 | 0.0981 | 0.0948 | 0.0023 | 0.0175 | 0.0122 | 0.0072 | 0.0039 | 0.6859 | 0.1453 | 0.6967 | 8165.7114 | 34.1882 | 9.4967 | 9051.7103 | 37.8977 | 10.5271 | 11901.2374 | 49.8281 | 13.8411 | -19.8 | -15.8
8 | [13 empty] | 8165.7114 | 34.1882 | 9.4967 | 9051.7103 | 37.8977 | 10.5271 | 11901.2374 | 49.8281 | 13.8411
9 | [13 empty] | 8165.7114 | 34.1882 | 9.4967 | 9051.7103 | 37.8977 | 10.5271 | 11901.2374 | 49.8281 | 13.8411
10 | [13 empty] | 8165.7114 | 34.1882 | 9.4967 | 9051.7103 | 37.8977 | 10.5271 | 11901.2374 | 49.8281 | 13.8411
11 | [13 empty] | 8165.7114 | 34.1882 | 9.4967 | 9051.7103 | 37.8977 | 10.5271 | 11901.2374 | 49.8281 | 13.8411
12 | [13 empty] | 8165.7114 | 34.1882 | 9.4967 | 9051.7103 | 37.8977 | 10.5271 | 11901.2374 | 49.8281 | 13.8411
13 | [13 empty] | 8165.7114 | 34.1882 | 9.4967 | 9051.7103 | 37.8977 | 10.5271 | 11901.2374 | 49.8281 | 13.8411
14 | 95.8173 | 2.3244 | 0.7426 | 0.1176 | 0.1141 | 0.002 | 0.0221 | 0.0155 | 0.0092 | 0.004 | 0.6665 | 0.1647 | 0.7011 | 8210.5667 | 34.376 | 9.5489 | 9099.7661 | 38.0989 | 10.583 | 11927.1283 | 49.9365 | 13.8713 | -20.3 | -16
15 | [13 empty] | 8210.5667 | 34.376 | 9.5489 | 9099.7661 | 38.0989 | 10.583 | 11927.1283 | 49.9365 | 13.8713
16 | 95.6531 | 2.4259 | 0.7771 | 0.1213 | 0.1202 | 0.0016 | 0.0231 | 0.0165 | 0.0152 | 0.0065 | 0.6668 | 0.1727 | 0.7026 | 8224.3958 | 34.4339 | 9.565 | 9114.5267 | 38.1607 | 10.6002 | 11933.7443 | 49.9642 | 13.8789 | -8.4
17 | [13 empty] | 8224.3958 | 34.4339 | 9.565 | 9114.5267 | 38.1607 | 10.6002 | 11933.7443 | 49.9642 | 13.8789
18 | [13 empty] | 8224.3958 | 34.4339 | 9.565 | 9114.5267 | 38.1607 | 10.6002 | 11933.7443 | 49.9642 | 13.8789
19 | [13 empty] | 8224.3958 | 34.4339 | 9.565 | 9114.5267 | 38.1607 | 10.6002 | 11933.7443 | 49.9642 | 13.8789
20 | [13 empty] | 8224.3958 | 34.4339 | 9.565 | 9114.5267 | 38.1607 | 10.6002 | 11933.7443 | 49.9642 | 13.8789
21 | 95.638 | 2.4291 | 0.7814 | 0.1234 | 0.1203 | 0.0022 | 0.0235 | 0.0166 | 0.0112 | 0.0041 | 0.6791 | 0.1711 | 0.7026 | 8223.9181 | 34.4319 | 9.5644 | 9113.9774 | 38.1584 | 10.5996 | 11932.6217 | 49.9595 | 13.8776 | -8.1 | -7.5
22 | [13 empty] | 8223.9181 | 34.4319 | 9.5644 | 9113.9774 | 38.1584 | 10.5996 | 11932.6217 | 49.9595 | 13.8776
23 | 96.3296 | 1.9718 | 0.6071 | 0.0952 | 0.0922 | 0.0015 | 0.0171 | 0.0117 | 0.0137 | 0.0078 | 0.7065 | 0.1458 | 0.6966 | 8160.5762 | 34.1667 | 9.4908 | 9046.1213 | 37.8743 | 10.5206 | 11895.2662 | 49.8031 | 13.8342 | -19 |  | 0,000204 | 0,000205 | 0,000
24 | [13 empty] | 8160.5762 | 34.1667 | 9.4908 | 9046.1213 | 37.8743 | 10.5206 | 11895.2662 | 49.8031 | 13.8342
25 | [13 empty] | 8160.5762 | 34.1667 | 9.4908 | 9046.1213 | 37.8743 | 10.5206 | 11895.2662 | 49.8031 | 13.8342
26 | [13 empty] | 8160.5762 | 34.1667 | 9.4908 | 9046.1213 | 37.8743 | 10.5206 | 11895.2662 | 49.8031 | 13.8342
27 | [13 empty] | 8160.5762 | 34.1667 | 9.4908 | 9046.1213 | 37.8743 | 10.5206 | 11895.2662 | 49.8031 | 13.8342
28 | 96.3428 | 1.98 | 0.6156 | 0.0975 | 0.0947 | 0.0016 | 0.0176 | 0.0121 | 0.0068 | 0.0047 | 0.6816 | 0.145 | 0.6965 | 8163.4662 | 34.1788 | 9.4941 | 9049.3218 | 37.8877 | 10.5244 | 11900.3059 | 49.8242 | 13.8401 | -19.8 | -15.6
29
30
31
Рівень одоризації відповідає вимогам чинних нормативних документів | [13 empty] | 8179.8511 | 34.2474 | 9.5132 | 9066.8292 | 37.961 | 10.5447
Середньозважене значення теплоти згоряння:
| Головний інженер Богородчанського ЛВУМГ | [8 empty] | Опацький В.І. | [10 empty] | 2018-03-02
|  | Підрозділу підприємства, якому підпорядкована лабораторія | [8 empty] | прізвище | [5 empty] | підпис |  |  |  | дата
| Хімік І кат. ВХАЛ | [8 empty] | Сапіжак Н.М. | [10 empty] | 2018-03-02
|  | Лабораторія, де здійснювалось вимірювання газу | [8 empty] | прізвище | [5 empty] | підпис |  |  |  | дата
| Начальник служби ГВ і М | [8 empty] | Стоколоса А.Б. | [10 empty] | 2018-03-02
|  | Підрозділу, відповідального за облік газу за маршрутом | [8 empty] | прізвище | [5 empty] | підпис |  |  |  | дата

## додаток
Додаток до Паспорту фізико-хімічних показників природного газу. Маршрут №403
Область | ГРС, прямий споживач | Cередньозважене значення вищої теплоти згоряння
|  | ккал/м³ | МДж/м³ | кВт*год./м³
Маршрут №403 |  | 9066.8292 | 37.961 | 10.5447
Івано-Франківська | ГРС с.Гаврилівка | 9068.0951 | 37.9663 | 10.5462
Івано-Франківська | ГРС с.Гвіздець | 9067.5935 | 37.9642 | 10.5456
Івано-Франківська | ГРС с.Сідлище | 9067.9996 | 37.9659 | 10.5461
Чернівецька | ГРС Олексіївка | 9067.904 | 37.9655 | 10.546
Чернівецька | ГРС м.Заставна | 9067.9757 | 37.9658 | 10.5461
Чернівецька | ГРС м.Кельменці | 9067.9518 | 37.9657 | 10.546
Чернівецька | ГРС м.Новодністровськ | 9067.904 | 37.9655 | 10.546
Чернівецька | ГРС м.Новоселиця | 9068.0951 | 37.9663 | 10.5462
Чернівецька | ГРС м.Сокиряни | 9067.9279 | 37.9656 | 10.546
Чернівецька | ГРС м.Сторожинець | 9068.2145 | 37.9668 | 10.5463
Чернівецька | ГРС м.Хотин | 9068.0473 | 37.9661 | 10.5461
Чернівецька | ГРС с.Глибоке | 9068.4772 | 37.9679 | 10.5466
Чернівецька | ГРС с.Зарожани | 9068.0473 | 37.9661 | 10.5461
Чернівецька | ГРС с.Мамалига | 9067.8801 | 37.9654 | 10.5459
Чернівецька | ГРС с.Мошанець | 9067.8562 | 37.9653 | 10.5459
Чернівецька | ГРС с.Романківці | 9067.9518 | 37.9657 | 10.546
Чернівецька | ГРС с.Ставчани | 9067.9996 | 37.9659 | 10.5461
Чернівецька | ГРС с.Топорівці | 9067.9757 | 37.9658 | 10.5461
Чернівецька | ГРС с.Топорівці-2 | 9060.5476 | 37.9347 | 10.5374
Чернівецька | ГРС с.Ясени | 9068.1667 | 37.9666 | 10.5463
Головний інженер Богородчанського ЛВУМГ |  | Опацький В.І. |  |  | 2018-03-02
Підрозділу підприємства, якому підпорядкована лабораторія |  | прізвище |  | підпис | дата
Хімік І кат. ВХАЛ |  | Сапіжак Н.М. |  |  | 2018-03-02
Лабораторія, де здійснювалось вимірювання газу |  | прізвище |  | підпис | дата
Начальник служби ГВ і М |  | Стоколоса А.Б. |  |  | 2018-03-02
Підрозділу, відповідального за облік газу за маршрутом |  | прізвище |  | підпис | дата