## паспорт
ПАТ "УКРТРАНСГАЗ" | [5 empty] | ПАСПОРТ ФІЗИКО-ХІМІЧНИХ ПОКАЗНИКІВ ПРИРОДНОГО ГАЗУ №412 | [18 empty] | Маршрут №412
УМГ "ПРИКАРПАТТРАНСГАЗ" | [5 empty] | переданого Богородчанським ЛВУМГ та прийнятого ПАТ "Чернівцігаз"
Богородчанське ЛВУМГ
Вимірювальна хіміко-аналітична лабораторія
по газопроводу "відвід до с. Чорногузи"
Свідоцтво № ІФ 760 чинне до 12.06.2019р. | [20 empty] | за період з 01.02.2018р. по 28.02.2018р.
Число місяця | Компонентний склад, % мол. | [11 empty] | Фізико-хімічні показники газу обчислені на основі компонентного складу, 101,325 кПа | [9 empty] | Температура точки роси вологи (Р = 3.92 МПа), °С | Температура точки роси вуглеводнів, °С | Масова концентрація сірководню, г/м3 | Масова концентрація меркаптанової сірки, г/м3 | Маса механічних домішок, г/м3
[13 empty] | Густина абсолютна, кг/м3,при 20 ºС, | Температура вимірювання/згоряння при 20/25°С
| метан, С1 | етан, С2 | пропан, С3 | ізо-бутан, і-С4 | н-бутан, н-С4 | нео-пентан, нео-С5 | ізо-пентан, і-С5 | н-пентан, н-С5 | гексани та вищі, С6+ | кисень, О2 | азот, N2 | діоксид вуглецю, CО2 |  | Теплота згоряння нижча |  |  | Теплота згоряння вища |  |  | Число Воббе вище
[14 empty] | ккал/м3 | МДж/м3 | кВт⋅год/м3 | ккал/м3 | МДж/м3 | кВт⋅год/м3 | ккал/м3 | МДж/м3 | кВт⋅год/м3
1 | [13 empty] | 8101.1752 | 33.918 | 9.4217 | 8983.0182 | 37.6101 | 10.4473 | 11878.7381 | 49.7339 | 13.815
2 | 96.5118 | 1.8872 | 0.591 | 0.0939 | 0.0906 | 0.0018 | 0.0158 | 0.0112 | 0.0065 | 0.0045 | 0.6477 | 0.138 | 0.6952 | 8155.7276 | 34.1464 | 9.4851 | 9041.1533 | 37.8535 | 10.5149 | 11900.6164 | 49.8255 | 13.8404 | -15.9 | -21.6
3 | [13 empty] | 8155.7276 | 34.1464 | 9.4851 | 9041.1533 | 37.8535 | 10.5149 | 11900.6164 | 49.8255 | 13.8404
4 | [13 empty] | 8155.7276 | 34.1464 | 9.4851 | 9041.1533 | 37.8535 | 10.5149 | 11900.6164 | 49.8255 | 13.8404
5 | [13 empty] | 8155.7276 | 34.1464 | 9.4851 | 9041.1533 | 37.8535 | 10.5149 | 11900.6164 | 49.8255 | 13.8404
6 | [13 empty] | 8155.7276 | 34.1464 | 9.4851 | 9041.1533 | 37.8535 | 10.5149 | 11900.6164 | 49.8255 | 13.8404
7 | [13 empty] | 8155.7276 | 34.1464 | 9.4851 | 9041.1533 | 37.8535 | 10.5149 | 11900.6164 | 49.8255 | 13.8404
8 | [13 empty] | 8155.7276 | 34.1464 | 9.4851 | 9041.1533 | 37.8535 | 10.5149 | 11900.6164 | 49.8255 | 13.8404
9 | 96.7325 | 1.7359 | 0.5403 | 0.086 | 0.0826 | 0.0011 | 0.0157 | 0.011 | 0.0134 | 0.0052 | 0.6409 | 0.1354 | 0.6935 | 8139.6055 | 34.0789 | 9.4664 | 9023.9325 | 37.7814 | 10.4948 | 11891.9941 | 49.7894 | 13.8304 | -15 | -22.1
10 | [13 empty] | 8139.6055 | 34.0789 | 9.4664 | 9023.9325 | 37.7814 | 10.4948 | 11891.9941 | 49.7894 | 13.8304
11 | [13 empty] | 8139.6055 | 34.0789 | 9.4664 | 9023.9325 | 37.7814 | 10.4948 | 11891.9941 | 49.7894 | 13.8304
12 | [13 empty] | 8139.6055 | 34.0789 | 9.4664 | 9023.9325 | 37.7814 | 10.4948 | 11891.9941 | 49.7894 | 13.8304
13 | [13 empty] | 8139.6055 | 34.0789 | 9.4664 | 9023.9325 | 37.7814 | 10.4948 | 11891.9941 | 49.7894 | 13.8304
14 | [13 empty] | 8139.6055 | 34.0789 | 9.4664 | 9023.9325 | 37.7814 | 10.4948 | 11891.9941 | 49.7894 | 13.8304
15 | [13 empty] | 8139.6055 | 34.0789 | 9.4664 | 9023.9325 | 37.7814 | 10.4948 | 11891.9941 | 49.7894 | 13.8304
16 | 96.7615 | 1.7226 | 0.548 | 0.0887 | 0.0848 | 0.001 | 0.0193 | 0.0137 | 0.0155 | 0.0062 | 0.6052 | 0.1335 | 0.6937 | 8145.7678 | 34.1047 | 9.4735 | 9030.6202 | 37.8094 | 10.5026 | 11899.8521 | 49.8223 | 13.8395 | -14.3 | -23
17 | [13 empty] | 8145.7678 | 34.1047 | 9.4735 | 9030.6202 | 37.8094 | 10.5026 | 11899.8521 | 49.8223 | 13.8395
18 | [13 empty] | 8145.7678 | 34.1047 | 9.4735 | 9030.6202 | 37.8094 | 10.5026 | 11899.8521 | 49.8223 | 13.8395
19 | [13 empty] | 8145.7678 | 34.1047 | 9.4735 | 9030.6202 | 37.8094 | 10.5026 | 11899.8521 | 49.8223 | 13.8395
20 | [13 empty] | 8145.7678 | 34.1047 | 9.4735 | 9030.6202 | 37.8094 | 10.5026 | 11899.8521 | 49.8223 | 13.8395
21 | [13 empty] | 8145.7678 | 34.1047 | 9.4735 | 9030.6202 | 37.8094 | 10.5026 | 11899.8521 | 49.8223 | 13.8395 |  |  | 0,000127 | 0,0002 | 0,000
22 | [13 empty] | 8145.7678 | 34.1047 | 9.4735 | 9030.6202 | 37.8094 | 10.5026 | 11899.8521 | 49.8223 | 13.8395
23 | 96.9827 | 1.6011 | 0.5088 | 0.0815 | 0.079 | 0.0011 | 0.0162 | 0.0112 | 0.0149 | 0.0065 | 0.5686 | 0.1284 | 0.6919 | 8132.6312 | 34.0497 | 9.4583 | 9016.6955 | 37.7511 | 10.4864 | 11896.8426 | 49.8097 | 13.836 | -13.2 | -24.5
24 | [13 empty] | 8132.6312 | 34.0497 | 9.4583 | 9016.6955 | 37.7511 | 10.4864 | 11896.8426 | 49.8097 | 13.836
25 | [13 empty] | 8132.6312 | 34.0497 | 9.4583 | 9016.6955 | 37.7511 | 10.4864 | 11896.8426 | 49.8097 | 13.836
26 | [13 empty] | 8132.6312 | 34.0497 | 9.4583 | 9016.6955 | 37.7511 | 10.4864 | 11896.8426 | 49.8097 | 13.836
27 | [13 empty] | 8132.6312 | 34.0497 | 9.4583 | 9016.6955 | 37.7511 | 10.4864 | 11896.8426 | 49.8097 | 13.836
28 | [13 empty] | 8132.6312 | 34.0497 | 9.4583 | 9016.6955 | 37.7511 | 10.4864 | 11896.8426 | 49.8097 | 13.836
29
30
31
Рівень одоризації відповідає вимогам чинних нормативних документів | [13 empty] | 8141.8507 | 34.0883 | 9.469 | 9026.4165 | 37.7918 | 10.4977
Середньозважене значення теплоти згоряння:
| Головний інженер Богородчанського ЛВУМГ | [8 empty] | Опацький В.І. | [10 empty] | 2018-03-02
|  | Підрозділу підприємства, якому підпорядкована лабораторія | [8 empty] | прізвище | [5 empty] | підпис |  |  |  | дата
| Хімік І кат. ВХАЛ | [8 empty] | Сапіжак Н.М. | [10 empty] | 2018-03-02
|  | Лабораторія, де здійснювалось вимірювання газу | [8 empty] | прізвище | [5 empty] | підпис |  |  |  | дата
| Начальник служби ГВ і М | [8 empty] | Стоколоса А.Б. | [10 empty] | 2018-03-02
|  | Підрозділу, відповідального за облік газу за маршрутом | [8 empty] | прізвище | [5 empty] | підпис |  |  |  | дата

## додаток
Додаток до Паспорту фізико-хімічних показників природного газу. Маршрут №412
Область | ГРС, прямий споживач | Cередньозважене значення вищої теплоти згоряння
|  | ккал/м³ | МДж/м³ | кВт*год./м³
Маршрут №412 |  | 9026.4165 | 37.7918 | 10.4977
Чернівецька | ГРС с.Чорногузи | 9026.4165 | 37.7918 | 10.4977
Головний інженер Богородчанського ЛВУМГ |  | Опацький В.І. |  |  | 2018-03-02
Підрозділу підприємства, якому підпорядкована лабораторія |  | прізвище |  | підпис | дата
Хімік І кат. ВХАЛ |  | Сапіжак Н.М. |  |  | 2018-03-02
Лабораторія, де здійснювалось вимірювання газу |  | прізвище |  | підпис | дата
Начальник служби ГВ і М |  | Стоколоса А.Б. |  |  | 2018-03-02
Підрозділу, відповідального за облік газу за маршрутом |  | прізвище |  | підпис | дата