## паспорт
ПАТ "УКРТРАНСГАЗ" | [5 empty] | ПАСПОРТ ФІЗИКО-ХІМІЧНИХ ПОКАЗНИКІВ ПРИРОДНОГО ГАЗУ №191 | [18 empty] | Маршрут №191
УМГ "КИЇВТРАНСГАЗ" | [5 empty] | переданого Чернігівським ЛВУМГ та прийнятого ПАТ "НГВУ Чернігівнафтогаз", ПАТ "Чернігівгаз", ТОВ "ГАЗ"
Чернігівське ЛВУМГ
Вимірювальна хіміко-аналітична лабораторія
по газопроводу "Київ-Брянськ"
Свідоцтво № 74/2014 чинне до 01.07.2019 р. | [20 empty] | за період з 01.02.2018р. по 28.02.2018р.
Число місяця | Компонентний склад, % мол. | [11 empty] | Фізико-хімічні показники газу обчислені на основі компонентного складу, 101,325 кПа | [9 empty] | Температура точки роси вологи (Р = 3.92 МПа), °С | Температура точки роси вуглеводнів, °С | Масова концентрація сірководню, г/м3 | Масова концентрація меркаптанової сірки, г/м3 | Маса механічних домішок, г/м3
[13 empty] | Густина абсолютна, кг/м3,при 20 ºС, | Температура вимірювання/згоряння при 20/25°С
| метан, С1 | етан, С2 | пропан, С3 | ізо-бутан, і-С4 | н-бутан, н-С4 | нео-пентан, нео-С5 | ізо-пентан, і-С5 | н-пентан, н-С5 | гексани та вищі, С6+ | кисень, О2 | азот, N2 | діоксид вуглецю, CО2 |  | Теплота згоряння нижча |  |  | Теплота згоряння вища |  |  | Число Воббе вище
[14 empty] | ккал/м3 | МДж/м3 | кВт⋅год/м3 | ккал/м3 | МДж/м3 | кВт⋅год/м3 | ккал/м3 | МДж/м3 | кВт⋅год/м3
1 | [13 empty] | 8254.5143 | 34.56 | 9.6 | 9135.8557 | 38.25 | 10.625 | 11555.3646 | 48.38 | 13.4389
2 | [13 empty] | 8254.5143 | 34.56 | 9.6 | 9135.8557 | 38.25 | 10.625 | 11555.3646 | 48.38 | 13.4389
3 | [13 empty] | 8254.5143 | 34.56 | 9.6 | 9135.8557 | 38.25 | 10.625 | 11555.3646 | 48.38 | 13.4389
4 | [13 empty] | 8254.5143 | 34.56 | 9.6 | 9135.8557 | 38.25 | 10.625 | 11555.3646 | 48.38 | 13.4389
5 | [13 empty] | 8254.5143 | 34.56 | 9.6 | 9135.8557 | 38.25 | 10.625 | 11555.3646 | 48.38 | 13.4389
6 | 89.362 | 5.0823 | 1.1938 | 0.128 | 0.2186 | 0.0054 | 0.0624 | 0.0515 | 0.1138 | 0.0037 | 1.7086 | 2.0699 | 0.757 | 8278.3989 | 34.66 | 9.6278 | 9162.1287 | 38.36 | 10.6556 | 11557.7531 | 48.39 | 13.4417 | -13.4 | -14.2 | 0,0001 | 0,0004 | відсутні
7 | [13 empty] | 8278.3989 | 34.66 | 9.6278 | 9162.1287 | 38.36 | 10.6556 | 11557.7531 | 48.39 | 13.4417
8 | [13 empty] | 8278.3989 | 34.66 | 9.6278 | 9162.1287 | 38.36 | 10.6556 | 11557.7531 | 48.39 | 13.4417
9 | [13 empty] | 8278.3989 | 34.66 | 9.6278 | 9162.1287 | 38.36 | 10.6556 | 11557.7531 | 48.39 | 13.4417
10 | [13 empty] | 8278.3989 | 34.66 | 9.6278 | 9162.1287 | 38.36 | 10.6556 | 11557.7531 | 48.39 | 13.4417
11 | [13 empty] | 8278.3989 | 34.66 | 9.6278 | 9162.1287 | 38.36 | 10.6556 | 11557.7531 | 48.39 | 13.4417
12 | [13 empty] | 8278.3989 | 34.66 | 9.6278 | 9162.1287 | 38.36 | 10.6556 | 11557.7531 | 48.39 | 13.4417
13 | 89.4055 | 5.1109 | 1.1873 | 0.1282 | 0.2235 | 0.0034 | 0.0581 | 0.0459 | 0.0691 | 0.0035 | 1.6863 | 2.0784 | 0.7556 | 8264.0681 | 34.6 | 9.6111 | 9147.798 | 38.3 | 10.6389 | 11550.5877 | 48.36 | 13.4333 | -13.2 | -13.8 | 0,0001 | 0,0004 | відсутні
14 | [13 empty] | 8264.0681 | 34.6 | 9.6111 | 9147.798 | 38.3 | 10.6389 | 11550.5877 | 48.36 | 13.4333
15 | [13 empty] | 8264.0681 | 34.6 | 9.6111 | 9147.798 | 38.3 | 10.6389 | 11550.5877 | 48.36 | 13.4333
16 | [13 empty] | 8264.0681 | 34.6 | 9.6111 | 9147.798 | 38.3 | 10.6389 | 11550.5877 | 48.36 | 13.4333
17 | [13 empty] | 8264.0681 | 34.6 | 9.6111 | 9147.798 | 38.3 | 10.6389 | 11550.5877 | 48.36 | 13.4333
18 | [13 empty] | 8264.0681 | 34.6 | 9.6111 | 9147.798 | 38.3 | 10.6389 | 11550.5877 | 48.36 | 13.4333
19 | [13 empty] | 8264.0681 | 34.6 | 9.6111 | 9147.798 | 38.3 | 10.6389 | 11550.5877 | 48.36 | 13.4333
20 | 89.8482 | 4.8903 | 1.1074 | 0.119 | 0.2065 | 0.0031 | 0.0531 | 0.042 | 0.0782 | 0.003 | 1.6262 | 2.0231 | 0.752 | 8244.9605 | 34.52 | 9.5889 | 9128.6903 | 38.22 | 10.6167 | 11552.9762 | 48.37 | 13.4361 | -14.2 | -15.8 | 0,0001 | 0,0004 | відсутні
21 | [13 empty] | 8244.9605 | 34.52 | 9.5889 | 9128.6903 | 38.22 | 10.6167 | 11552.9762 | 48.37 | 13.4361
22 | [13 empty] | 8244.9605 | 34.52 | 9.5889 | 9128.6903 | 38.22 | 10.6167 | 11552.9762 | 48.37 | 13.4361
23 | [13 empty] | 8244.9605 | 34.52 | 9.5889 | 9128.6903 | 38.22 | 10.6167 | 11552.9762 | 48.37 | 13.4361
24 | [13 empty] | 8244.9605 | 34.52 | 9.5889 | 9128.6903 | 38.22 | 10.6167 | 11552.9762 | 48.37 | 13.4361
25 | [13 empty] | 8244.9605 | 34.52 | 9.5889 | 9128.6903 | 38.22 | 10.6167 | 11552.9762 | 48.37 | 13.4361
26 | [13 empty] | 8244.9605 | 34.52 | 9.5889 | 9128.6903 | 38.22 | 10.6167 | 11552.9762 | 48.37 | 13.4361
27 | 89.9747 | 4.8285 | 1.105 | 0.1155 | 0.1956 | 0.0036 | 0.0491 | 0.0392 | 0.0724 | 0.0035 | 1.662 | 1.9509 | 0.7503 | 8237.7951 | 34.49 | 9.5806 | 9119.1365 | 38.18 | 10.6056 | 11555.3646 | 48.38 | 13.4389 | -14 | -15.6 | 0,0001 | 0,0004 | відсутні
28 | [13 empty] | 8237.7951 | 34.49 | 9.5806 | 9119.1365 | 38.18 | 10.6056 | 11555.3646 | 48.38 | 13.4389
29
30
31
Рівень одоризації відповідає вимогам чинних нормативних документів | [13 empty] | 8258.7896 | 34.5779 | 9.605 | 9141.9224 | 38.2754 | 10.6321
Середньозважене значення теплоти згоряння:
| Начальник Чернігівського ЛВУМГ | [8 empty] | Шутішин В.О. | [10 empty] | 2018-03-01
|  | Підрозділу підприємства, якому підпорядкована лабораторія | [8 empty] | прізвище | [5 empty] | підпис |  |  |  | дата
| Завідувач ВХАЛ | [8 empty] | Лапа І.О. | [10 empty] | 2018-03-01
|  | Лабораторія, де здійснювалось вимірювання газу | [8 empty] | прізвище | [5 empty] | підпис |  |  |  | дата
| Начальник служби ГВ і М | [8 empty] | Макаров О.В. | [10 empty] | 2018-03-01
|  | Підрозділу, відповідального за облік газу за маршрутом | [8 empty] | прізвище | [5 empty] | підпис |  |  |  | дата

## додаток
Додаток до Паспорту фізико-хімічних показників природного газу. Маршрут №191
Область | ГРС, прямий споживач | Cередньозважене значення вищої теплоти згоряння
|  | ккал/м³ | МДж/м³ | кВт*год./м³
Маршрут №191 |  | 9141.9224 | 38.2754 | 10.6321
Чернігівська | АГНКС ТОВ "ГАЗ" м.Ніжин | 9141.8746 | 38.2752 | 10.632
Чернігівська | Дорогінка | 9141.5163 | 38.2737 | 10.6316
Чернігівська | Коломийцівка | 9141.5641 | 38.2739 | 10.6316
Чернігівська | Ніжин-400 | 9141.5641 | 38.2739 | 10.6316
Начальник Чернігівського ЛВУМГ |  | Шутішин В.О. |  |  | .03.2018
Підрозділу підприємства, якому підпорядкована лабораторія |  | прізвище |  | підпис | дата
Завідувач ВХАЛ |  | Лапа І.О. |  |  | .03.2018
Лабораторія, де здійснювалось вимірювання газу |  | прізвище |  | підпис | дата
Начальник служби ГВ і М |  | Макаров О.В. |  |  | .03.2018
Підрозділу, відповідального за облік газу за маршрутом |  | прізвище |  | підпис | дата