## паспорт
ПАТ "УКРТРАНСГАЗ" | [5 empty] | ПАСПОРТ ФІЗИКО-ХІМІЧНИХ ПОКАЗНИКІВ ПРИРОДНОГО ГАЗУ №192 | [18 empty] | Маршрут №192
УМГ "КИЇВТРАНСГАЗ" | [5 empty] | переданого Чернігівським ЛВУМГ та прийнятого РВУ "Київавтогаз", ПАТ "Чернігівгаз"
Чернігівське ЛВУМГ
Вимірювальна хіміко-аналітична лабораторія
по газопроводу "Київ-Брянськ"
Свідоцтво № 74/2014 чинне до 01.07.2019 р. | [20 empty] | за період з 01.02.2018р. по 28.02.2018р.
Число місяця | Компонентний склад, % мол. | [11 empty] | Фізико-хімічні показники газу обчислені на основі компонентного складу, 101,325 кПа | [9 empty] | Температура точки роси вологи (Р = 3.92 МПа), °С | Температура точки роси вуглеводнів, °С | Масова концентрація сірководню, г/м3 | Масова концентрація меркаптанової сірки, г/м3 | Маса механічних домішок, г/м3
[13 empty] | Густина абсолютна, кг/м3,при 20 ºС, | Температура вимірювання/згоряння при 20/25°С
| метан, С1 | етан, С2 | пропан, С3 | ізо-бутан, і-С4 | н-бутан, н-С4 | нео-пентан, нео-С5 | ізо-пентан, і-С5 | н-пентан, н-С5 | гексани та вищі, С6+ | кисень, О2 | азот, N2 | діоксид вуглецю, CО2 |  | Теплота згоряння нижча |  |  | Теплота згоряння вища |  |  | Число Воббе вище
[14 empty] | ккал/м3 | МДж/м3 | кВт⋅год/м3 | ккал/м3 | МДж/м3 | кВт⋅год/м3 | ккал/м3 | МДж/м3 | кВт⋅год/м3
1 | [13 empty] | 8247.3489 | 34.53 | 9.5917 | 9131.0788 | 38.23 | 10.6194 | 11550.5877 | 48.36 | 13.4333
2 | [13 empty] | 8247.3489 | 34.53 | 9.5917 | 9131.0788 | 38.23 | 10.6194 | 11550.5877 | 48.36 | 13.4333
3 | [13 empty] | 8247.3489 | 34.53 | 9.5917 | 9131.0788 | 38.23 | 10.6194 | 11550.5877 | 48.36 | 13.4333
4 | [13 empty] | 8247.3489 | 34.53 | 9.5917 | 9131.0788 | 38.23 | 10.6194 | 11550.5877 | 48.36 | 13.4333
5 | 89.3792 | 4.992 | 1.1451 | 0.1296 | 0.2479 | 0.0048 | 0.0758 | 0.0654 | 0.2041 | 0.003417 | 1.6978 | 2.055 | 0.7595 | 8307.0604 | 34.78 | 9.6611 | 9195.5672 | 38.5 | 10.6944 | 11579.2492 | 48.48 | 13.4667 | -13.8 | -14 | 0,0001 | 0,0004 | відсутні
6 | [13 empty] | 8307.0604 | 34.78 | 9.6611 | 9195.5672 | 38.5 | 10.6944 | 11579.2492 | 48.48 | 13.4667
7 | [13 empty] | 8307.0604 | 34.78 | 9.6611 | 9195.5672 | 38.5 | 10.6944 | 11579.2492 | 48.48 | 13.4667
8 | [13 empty] | 8307.0604 | 34.78 | 9.6611 | 9195.5672 | 38.5 | 10.6944 | 11579.2492 | 48.48 | 13.4667
9 | [13 empty] | 8307.0604 | 34.78 | 9.6611 | 9195.5672 | 38.5 | 10.6944 | 11579.2492 | 48.48 | 13.4667
10 | [13 empty] | 8307.0604 | 34.78 | 9.6611 | 9195.5672 | 38.5 | 10.6944 | 11579.2492 | 48.48 | 13.4667
11 | [13 empty] | 8307.0604 | 34.78 | 9.6611 | 9195.5672 | 38.5 | 10.6944 | 11579.2492 | 48.48 | 13.4667
12 | [13 empty] | 8307.0604 | 34.78 | 9.6611 | 9195.5672 | 38.5 | 10.6944 | 11579.2492 | 48.48 | 13.4667
13 | 89.3084 | 5.079 | 1.1765 | 0.1264 | 0.2428 | 0.004 | 0.065 | 0.0518 | 0.1885 | 0.0036 | 1.6842 | 2.0699 | 0.7593 | 8304.6719 | 34.77 | 9.6583 | 9190.7902 | 38.48 | 10.6889 | 11576.8608 | 48.47 | 13.4639 | -13.6 | -13.2 | 0,0001 | 0,0004 | відсутні
14 | [13 empty] | 8304.6719 | 34.77 | 9.6583 | 9190.7902 | 38.48 | 10.6889 | 11576.8608 | 48.47 | 13.4639
15 | [13 empty] | 8304.6719 | 34.77 | 9.6583 | 9190.7902 | 38.48 | 10.6889 | 11576.8608 | 48.47 | 13.4639
16 | [13 empty] | 8304.6719 | 34.77 | 9.6583 | 9190.7902 | 38.48 | 10.6889 | 11576.8608 | 48.47 | 13.4639
17 | [13 empty] | 8304.6719 | 34.77 | 9.6583 | 9190.7902 | 38.48 | 10.6889 | 11576.8608 | 48.47 | 13.4639
18 | [13 empty] | 8304.6719 | 34.77 | 9.6583 | 9190.7902 | 38.48 | 10.6889 | 11576.8608 | 48.47 | 13.4639
19 | [13 empty] | 8304.6719 | 34.77 | 9.6583 | 9190.7902 | 38.48 | 10.6889 | 11576.8608 | 48.47 | 13.4639
20 | 89.8393 | 4.8917 | 1.1058 | 0.1189 | 0.2057 | 0.0036 | 0.0529 | 0.0416 | 0.0824 | 0.0033 | 1.6307 | 2.024 | 0.7521 | 8244.9605 | 34.52 | 9.5889 | 9128.6903 | 38.22 | 10.6167 | 11552.9762 | 48.37 | 13.4361 | -14 | -13.6 | 0,0001 | 0,0004 | відсутні
21 | [13 empty] | 8244.9605 | 34.52 | 9.5889 | 9128.6903 | 38.22 | 10.6167 | 11552.9762 | 48.37 | 13.4361
22 | [13 empty] | 8244.9605 | 34.52 | 9.5889 | 9128.6903 | 38.22 | 10.6167 | 11552.9762 | 48.37 | 13.4361
23 | [13 empty] | 8244.9605 | 34.52 | 9.5889 | 9128.6903 | 38.22 | 10.6167 | 11552.9762 | 48.37 | 13.4361
24 | [13 empty] | 8244.9605 | 34.52 | 9.5889 | 9128.6903 | 38.22 | 10.6167 | 11552.9762 | 48.37 | 13.4361
25 | [13 empty] | 8244.9605 | 34.52 | 9.5889 | 9128.6903 | 38.22 | 10.6167 | 11552.9762 | 48.37 | 13.4361
26 | [13 empty] | 8244.9605 | 34.52 | 9.5889 | 9128.6903 | 38.22 | 10.6167 | 11552.9762 | 48.37 | 13.4361
27 | 89.9365 | 4.8431 | 1.1119 | 0.1167 | 0.1988 | 0.0036 | 0.0506 | 0.0401 | 0.0714 | 0.0035 | 1.6632 | 1.9608 | 0.7507 | 8240.1836 | 34.5 | 9.5833 | 9121.5249 | 38.19 | 10.6083 | 11555.3646 | 48.38 | 13.4389 | -13.8 | -13.4 | 0,0001 | 0,0004 | відсутні
28 | [13 empty] | 8240.1836 | 34.5 | 9.5833 | 9121.5249 | 38.19 | 10.6083 | 11555.3646 | 48.38 | 13.4389
29
30
31
Рівень одоризації відповідає вимогам чинних нормативних документів | [13 empty] | 8275.7955 | 34.6491 | 9.6248 | 9161.1733 | 38.356 | 10.6544
Середньозважене значення теплоти згоряння:
| Начальник Чернігівського ЛВУМГ | [8 empty] | Шутішин В.О. | [10 empty] | 2018-03-01
|  | Підрозділу підприємства, якому підпорядкована лабораторія | [8 empty] | прізвище | [5 empty] | підпис |  |  |  | дата
| Завідувач ВХАЛ | [8 empty] | Лапа І.О. | [10 empty] | 2018-03-01
|  | Лабораторія, де здійснювалось вимірювання газу | [8 empty] | прізвище | [5 empty] | підпис |  |  |  | дата
| Начальник служби ГВ і М | [8 empty] | Макаров О.В. | [10 empty] | 2018-03-01
|  | Підрозділу, відповідального за облік газу за маршрутом | [8 empty] | прізвище | [5 empty] | підпис |  |  |  | дата

## додаток
Додаток до Паспорту фізико-хімічних показників природного газу. Маршрут №192
Область | ГРС, прямий споживач | Cередньозважене значення вищої теплоти згоряння
|  | ккал/м³ | МДж/м³ | кВт*год./м³
Маршрут №192 |  | 9161.1733 | 38.356 | 10.6544
Чернігівська | АГНКС Носівка | 9161.5555 | 38.3576 | 10.6549
Чернігівська | Лихачів | 9161.1495 | 38.3559 | 10.6544
Чернігівська | Мрин | 9161.651 | 38.358 | 10.655
Чернігівська | Носівка | 9161.1256 | 38.3558 | 10.6544
Начальник Чернігівського ЛВУМГ |  | Шутішин В.О. |  |  | 2018-03-01
Підрозділу підприємства, якому підпорядкована лабораторія |  | прізвище |  | підпис | дата
Завідувач ВХАЛ |  | Лапа І.О. |  |  | 2018-03-01
Лабораторія, де здійснювалось вимірювання газу |  | прізвище |  | підпис | дата
Начальник служби ГВ і М |  | Макаров О.В. |  |  | 2018-03-01
Підрозділу, відповідального за облік газу за маршрутом |  | прізвище |  | підпис | дата