## паспорт
ПАТ "УКРТРАНСГАЗ" | [5 empty] | ПАСПОРТ ФІЗИКО-ХІМІЧНИХ ПОКАЗНИКІВ ПРИРОДНОГО ГАЗУ №213 | [18 empty] | Маршрут №213
УМГ "ЛЬВІВТРАНСГАЗ" | [5 empty] | переданого Волинським ЛВУМГ та прийнятого ПАТ " Волиньгаз"
Ковельський п/м Волинського ЛВУМГ
Вимірювальна хіміко-аналітична лабораторія
по газопроводу "Турійськ-Луцьк-Рівне"
Свідоцтво № 56/04-2014 чинне до 02 грудня 2018 р. | [20 empty] | за період з 01.03.2018р. по 31.03.2018р.
Число місяця | Компонентний склад, % мол. | [11 empty] | Фізико-хімічні показники газу обчислені на основі компонентного складу, 101,325 кПа | [9 empty] | Температура точки роси вологи (Р = 3.92 МПа), °С | Температура точки роси вуглеводнів, °С | Масова концентрація сірководню, г/м3 | Масова концентрація меркаптанової сірки, г/м3 | Маса механічних домішок, г/м3
[13 empty] | Густина абсолютна, кг/м3,при 20 ºС, | Температура вимірювання/згоряння при 20/25°С
| метан, С1 | етан, С2 | пропан, С3 | ізо-бутан, і-С4 | н-бутан, н-С4 | нео-пентан, нео-С5 | ізо-пентан, і-С5 | н-пентан, н-С5 | гексани та вищі, С6+ | кисень, О2 | азот, N2 | діоксид вуглецю, CО2 |  | Теплота згоряння нижча |  |  | Теплота згоряння вища |  |  | Число Воббе вище
[14 empty] | ккал/м3 | МДж/м3 | кВт⋅год/м3 | ккал/м3 | МДж/м3 | кВт⋅год/м3 | ккал/м3 | МДж/м3 | кВт⋅год/м3
1 | [13 empty] | 8204.3567 | 34.35 | 9.5417 | 9097.6403 | 38.09 | 10.5806 | 11841.9797 | 49.58 | 13.7722
2 | [13 empty] | 8204.3567 | 34.35 | 9.5417 | 9097.6403 | 38.09 | 10.5806 | 11841.9797 | 49.58 | 13.7722
3 | [13 empty] | 8204.3567 | 34.35 | 9.5417 | 9097.6403 | 38.09 | 10.5806 | 11841.9797 | 49.58 | 13.7722
4 | [13 empty] | 8204.3567 | 34.35 | 9.5417 | 9097.6403 | 38.09 | 10.5806 | 11841.9797 | 49.58 | 13.7722
5 | 92.7969 | 3.5835 | 0.9122 | 0.1178 | 0.1518 | 0.003 | 0.0382 | 0.0303 | 0.0408 | 0.0041 | 1.2166 | 1.1049 | 0.7265 | 8216.299 | 34.4 | 9.5556 | 9104.8057 | 38.12 | 10.5889 | 11724.9452 | 49.09 | 13.6361 | -8.1 | -11.2
6 | [13 empty] | 8216.299 | 34.4 | 9.5556 | 9104.8057 | 38.12 | 10.5889 | 11724.9452 | 49.09 | 13.6361
7 | [13 empty] | 8216.299 | 34.4 | 9.5556 | 9104.8057 | 38.12 | 10.5889 | 11724.9452 | 49.09 | 13.6361
8 | [13 empty] | 8216.299 | 34.4 | 9.5556 | 9104.8057 | 38.12 | 10.5889 | 11724.9452 | 49.09 | 13.6361
9 | [13 empty] | 8216.299 | 34.4 | 9.5556 | 9104.8057 | 38.12 | 10.5889 | 11724.9452 | 49.09 | 13.6361
10 | [13 empty] | 8216.299 | 34.4 | 9.5556 | 9104.8057 | 38.12 | 10.5889 | 11724.9452 | 49.09 | 13.6361
11 | [13 empty] | 8216.299 | 34.4 | 9.5556 | 9104.8057 | 38.12 | 10.5889 | 11724.9452 | 49.09 | 13.6361
12 | [13 empty] | 8216.299 | 34.4 | 9.5556 | 9104.8057 | 38.12 | 10.5889 | 11724.9452 | 49.09 | 13.6361
13 | 92.9042 | 3.5236 | 0.9166 | 0.1184 | 0.1525 | 0.003 | 0.0373 | 0.0293 | 0.0384 | 0.0035 | 1.1967 | 1.0765 | 0.7257 | 8216.299 | 34.4 | 9.5556 | 9104.8057 | 38.12 | 10.5889 | 11729.7221 | 49.11 | 13.6417 | -8.4 | -11
14 | [13 empty] | 8216.299 | 34.4 | 9.5556 | 9104.8057 | 38.12 | 10.5889 | 11729.7221 | 49.11 | 13.6417
15 | [13 empty] | 8216.299 | 34.4 | 9.5556 | 9104.8057 | 38.12 | 10.5889 | 11729.7221 | 49.11 | 13.6417
16 | [13 empty] | 8216.299 | 34.4 | 9.5556 | 9104.8057 | 38.12 | 10.5889 | 11729.7221 | 49.11 | 13.6417
17 | [13 empty] | 8216.299 | 34.4 | 9.5556 | 9104.8057 | 38.12 | 10.5889 | 11729.7221 | 49.11 | 13.6417
18 | [13 empty] | 8216.299 | 34.4 | 9.5556 | 9104.8057 | 38.12 | 10.5889 | 11729.7221 | 49.11 | 13.6417
19 | 92.7058 | 3.5927 | 0.8911 | 0.1147 | 0.1505 | 0.0031 | 0.0376 | 0.0287 | 0.0344 | 0.0035 | 1.2198 | 1.2182 | 0.7274 | 8201.9682 | 34.34 | 9.5389 | 9090.475 | 38.06 | 10.5722 | 11696.2837 | 48.97 | 13.6028 | -8 | -10.3
20 | [13 empty] | 8201.9682 | 34.34 | 9.5389 | 9090.475 | 38.06 | 10.5722 | 11696.2837 | 48.97 | 13.6028
21 | [13 empty] | 8201.9682 | 34.34 | 9.5389 | 9090.475 | 38.06 | 10.5722 | 11696.2837 | 48.97 | 13.6028
22 | [13 empty] | 8201.9682 | 34.34 | 9.5389 | 9090.475 | 38.06 | 10.5722 | 11696.2837 | 48.97 | 13.6028
23 | [13 empty] | 8201.9682 | 34.34 | 9.5389 | 9090.475 | 38.06 | 10.5722 | 11696.2837 | 48.97 | 13.6028
24 | [13 empty] | 8201.9682 | 34.34 | 9.5389 | 9090.475 | 38.06 | 10.5722 | 11696.2837 | 48.97 | 13.6028
25 | [13 empty] | 8201.9682 | 34.34 | 9.5389 | 9090.475 | 38.06 | 10.5722 | 11696.2837 | 48.97 | 13.6028
26 | [13 empty] | 8201.9682 | 34.34 | 9.5389 | 9090.475 | 38.06 | 10.5722 | 11696.2837 | 48.97 | 13.6028
27 | 90.2672 | 4.7254 | 1.0565 | 0.1201 | 0.1755 | 0.0039 | 0.0458 | 0.036 | 0.046 | 0.006 | 1.5965 | 1.921 | 0.7473 | 8221.0759 | 34.42 | 9.5611 | 9107.1942 | 38.13 | 10.5917 | 11560.1416 | 48.4 | 13.4444 |  |  | <0,001 | <0,001 | не виявл.
28 | [13 empty] | 8221.0759 | 34.42 | 9.5611 | 9107.1942 | 38.13 | 10.5917 | 11560.1416 | 48.4 | 13.4444
29 | [13 empty] | 8221.0759 | 34.42 | 9.5611 | 9107.1942 | 38.13 | 10.5917 | 11560.1416 | 48.4 | 13.4444
30 | 91.3923 | 4.2172 | 0.9833 | 0.1179 | 0.1637 | 0.0035 | 0.042 | 0.0325 | 0.0429 | 0.0063 | 1.4234 | 1.5751 | 0.738 | 8216.299 | 34.4 | 9.5556 | 9102.4172 | 38.11 | 10.5861 | 11627.0184 | 48.68 | 13.5222
31 | [13 empty] | 8216.299 | 34.4 | 9.5556 | 9102.4172 | 38.11 | 10.5861 | 11627.0184 | 48.68 | 13.5222
Рівень одоризації відповідає вимогам чинних нормативних документів | [13 empty] | 8211.1399 | 34.3784 | 9.5496 | 9100.2915 | 38.1011 | 10.5836
Середньозважене значення теплоти згоряння:
| Начальник Волинського ЛВУМГ | [8 empty] | Цьома Ю.О. | [10 empty] | 2018-04-02
|  | Підрозділу підприємства, якому підпорядкована лабораторія | [8 empty] | прізвище | [5 empty] | підпис |  |  |  | дата
| Хімік ІІ кат. | [8 empty] | Горобець М.П. | [10 empty] | 2018-04-02
|  | Лабораторія, де здійснювалось вимірювання газу | [8 empty] | прізвище | [5 empty] | підпис |  |  |  | дата
| Начальник дільниці ГВ і М | [8 empty] | Солодуха В.С. | [10 empty] | 2018-04-02
|  | Підрозділу, відповідального за облік газу за маршрутом | [8 empty] | прізвище | [5 empty] | підпис |  |  |  | дата

## додаток
Додаток до Паспорту фізико-хімічних показників природного газу. Маршрут №213
Область | ГРС, прямий споживач | Cередньозважене значення вищої теплоти згоряння
|  | ккал/м³ | МДж/м³ | кВт*год./м³
Маршрут №213 |  | 9100.2915 | 38.1011 | 10.5836
Волинська | Голоби | 9099.8138 | 38.0991 | 10.5831
Волинська | Дерно | 9099.7422 | 38.0988 | 10.583
Волинська | Купичів | 9100.1004 | 38.1003 | 10.5834
Волинська | Переспа (Любче) | 9099.8138 | 38.0991 | 10.5831
Волинська | Прилуцьке (на Ківерці) | 9099.9333 | 38.0996 | 10.5832
Волинська | Прилуцьке (на м.Луцьк) | 9100.4826 | 38.1019 | 10.5839
Волинська | Рожище | 9099.8138 | 38.0991 | 10.5831
Волинська | Рокині | 0 | 0 | 0
Волинська | Торчин | 9099.7899 | 38.099 | 10.5831
Волинська | Цумань | 9099.7899 | 38.099 | 10.5831
Начальник Волинського ЛВУМГ |  | Цьома Ю.О. |  |  | 2018-04-02
Підрозділу підприємства, якому підпорядкована лабораторія |  | прізвище |  | підпис | дата
Хімік ІІ кат. |  | Горобець М.П. |  |  | 2018-04-02
Лабораторія, де здійснювалось вимірювання газу |  | прізвище |  | підпис | дата
Начальник дільниці ГВ і М |  | Солодуха В.С. |  |  | 2018-04-02
Підрозділу, відповідального за облік газу за маршрутом |  | прізвище |  | підпис | дата