## паспорт
ПАТ "УКРТРАНСГАЗ" | [5 empty] | ПАСПОРТ ФІЗИКО-ХІМІЧНИХ ПОКАЗНИКІВ ПРИРОДНОГО ГАЗУ №616 | [18 empty] | Маршрут №616
УМГ "ХАРКІВТРАНСГАЗ" | [5 empty] | переданого Криворізьким ЛВУМГ та прийнятого ПАТ "Дніпропетровськгаз"
Криворізьке ЛВУМГ
Вимірювальна хіміко-аналітична лабораторія
по газопроводах "ШДО", "ШДКРІ"
Свідоцтво № ПЄ 0048/2013 чинне до 16.05.2018р. | [20 empty] | за період з 01.03.2018р. по 31.03.2018р.
Число місяця | Компонентний склад, % мол. | [11 empty] | Фізико-хімічні показники газу обчислені на основі компонентного складу, 101,325 кПа | [9 empty] | Температура точки роси вологи (Р = 3.92 МПа), °С | Температура точки роси вуглеводнів, °С | Масова концентрація сірководню, г/м3 | Масова концентрація меркаптанової сірки, г/м3 | Маса механічних домішок, г/м3
[13 empty] | Густина абсолютна, кг/м3,при 20 ºС, | Температура вимірювання/згоряння при 20/25°С
| метан, С1 | етан, С2 | пропан, С3 | ізо-бутан, і-С4 | н-бутан, н-С4 | нео-пентан, нео-С5 | ізо-пентан, і-С5 | н-пентан, н-С5 | гексани та вищі, С6+ | кисень, О2 | азот, N2 | діоксид вуглецю, CО2 |  | Теплота згоряння нижча |  |  | Теплота згоряння вища |  |  | Число Воббе вище
[14 empty] | ккал/м3 | МДж/м3 | кВт⋅год/м3 | ккал/м3 | МДж/м3 | кВт⋅год/м3 | ккал/м3 | МДж/м3 | кВт⋅год/м3
1 | [13 empty] | 8261.6797 | 34.59 | 9.6083 | 9152.5749 | 38.32 | 10.6444 | 11920.7989 | 49.91 | 13.8639
2 | [13 empty] | 8261.6797 | 34.59 | 9.6083 | 9152.5749 | 38.32 | 10.6444 | 11920.7989 | 49.91 | 13.8639
3 | [13 empty] | 8261.6797 | 34.59 | 9.6083 | 9152.5749 | 38.32 | 10.6444 | 11920.7989 | 49.91 | 13.8639
4 | [13 empty] | 8261.6797 | 34.59 | 9.6083 | 9152.5749 | 38.32 | 10.6444 | 11920.7989 | 49.91 | 13.8639
5 | 93.5525 | 3.1297 | 0.9592 | 0.1245 | 0.1728 | 0.002 | 0.042 | 0.0348 | 0.0485 | 0.0033 | 1.6396 | 0.2911 | 0.7179 | 8233.0182 | 34.47 | 9.575 | 9121.5249 | 38.19 | 10.6083 | 11815.7067 | 49.47 | 13.7417 | -12 | -9.8 | <0,0001 | 0.0035 | відсутні
6 | [13 empty] | 8233.0182 | 34.47 | 9.575 | 9121.5249 | 38.19 | 10.6083 | 11815.7067 | 49.47 | 13.7417
7 | [13 empty] | 8233.0182 | 34.47 | 9.575 | 9121.5249 | 38.19 | 10.6083 | 11815.7067 | 49.47 | 13.7417
8 | [13 empty] | 8233.0182 | 34.47 | 9.575 | 9121.5249 | 38.19 | 10.6083 | 11815.7067 | 49.47 | 13.7417
9 | [13 empty] | 8233.0182 | 34.47 | 9.575 | 9121.5249 | 38.19 | 10.6083 | 11815.7067 | 49.47 | 13.7417
10 | [13 empty] | 8233.0182 | 34.47 | 9.575 | 9121.5249 | 38.19 | 10.6083 | 11815.7067 | 49.47 | 13.7417
11 | [13 empty] | 8233.0182 | 34.47 | 9.575 | 9121.5249 | 38.19 | 10.6083 | 11815.7067 | 49.47 | 13.7417
12 | [13 empty] | 8233.0182 | 34.47 | 9.575 | 9121.5249 | 38.19 | 10.6083 | 11815.7067 | 49.47 | 13.7417
13 | 95.3366 | 2.4645 | 0.7511 | 0.103 | 0.1134 | 0.0014 | 0.0234 | 0.0181 | 0.0211 | 0.0037 | 0.9681 | 0.1957 | 0.704 | 8194.8028 | 34.31 | 9.5306 | 9083.3096 | 38.03 | 10.5639 | 11880.1951 | 49.74 | 13.8167 | -14.1 | -11.8 | <0,0001 | 0.0015
14 | 95.4381 | 2.3692 | 0.7866 | 0.1149 | 0.1385 | 0.0017 | 0.0305 | 0.0238 | 0.0261 | 0.0021 | 0.8704 | 0.1981 | 0.7045 | 8213.9105 | 34.39 | 9.5528 | 9102.4172 | 38.11 | 10.5861 | 11901.6912 | 49.83 | 13.8417
15 | [13 empty] | 8213.9105 | 34.39 | 9.5528 | 9102.4172 | 38.11 | 10.5861 | 11901.6912 | 49.83 | 13.8417
16 | [13 empty] | 8213.9105 | 34.39 | 9.5528 | 9102.4172 | 38.11 | 10.5861 | 11901.6912 | 49.83 | 13.8417
17 | [13 empty] | 8213.9105 | 34.39 | 9.5528 | 9102.4172 | 38.11 | 10.5861 | 11901.6912 | 49.83 | 13.8417
18 | [13 empty] | 8213.9105 | 34.39 | 9.5528 | 9102.4172 | 38.11 | 10.5861 | 11901.6912 | 49.83 | 13.8417
19 | [13 empty] | 8213.9105 | 34.39 | 9.5528 | 9102.4172 | 38.11 | 10.5861 | 11901.6912 | 49.83 | 13.8417
20 | [13 empty] | 8213.9105 | 34.39 | 9.5528 | 9102.4172 | 38.11 | 10.5861 | 11901.6912 | 49.83 | 13.8417
21 | [13 empty] | 8213.9105 | 34.39 | 9.5528 | 9102.4172 | 38.11 | 10.5861 | 11901.6912 | 49.83 | 13.8417
22 | 94.7383 | 2.7237 | 0.9059 | 0.127 | 0.1637 | 0.0022 | 0.0385 | 0.031 | 0.0474 | 0.0032 | 0.991 | 0.2281 | 0.7106 | 8254.5143 | 34.56 | 9.6 | 9147.798 | 38.3 | 10.6389 | 11908.8566 | 49.86 | 13.85 | -15 | -12.6 | <0,0001 | 0,0020
23 | [13 empty] | 8254.5143 | 34.56 | 9.6 | 9147.798 | 38.3 | 10.6389 | 11908.8566 | 49.86 | 13.85
24 | [13 empty] | 8254.5143 | 34.56 | 9.6 | 9147.798 | 38.3 | 10.6389 | 11908.8566 | 49.86 | 13.85
25 | [13 empty] | 8254.5143 | 34.56 | 9.6 | 9147.798 | 38.3 | 10.6389 | 11908.8566 | 49.86 | 13.85
26 | [13 empty] | 8254.5143 | 34.56 | 9.6 | 9147.798 | 38.3 | 10.6389 | 11908.8566 | 49.86 | 13.85
27 | 94.8224 | 2.6915 | 0.9041 | 0.1279 | 0.1638 | 0.0021 | 0.0383 | 0.031 | 0.0441 | 0.0032 | 0.9503 | 0.2214 | 0.71 | 8256.9028 | 34.57 | 9.6028 | 9147.798 | 38.3 | 10.6389 | 11913.6335 | 49.88 | 13.8556 | -13.6 | -10.5 | <0,0001 | 0,0018 | відсутні
28 | [13 empty] | 8256.9028 | 34.57 | 9.6028 | 9147.798 | 38.3 | 10.6389 | 11913.6335 | 49.88 | 13.8556
29 | 95.7729 | 2.2495 | 0.7029 | 0.099 | 0.108 | 0.0013 | 0.0219 | 0.0168 | 0.0203 | 0.0025 | 0.8283 | 0.1765 | 0.701 | 8185.249 | 34.27 | 9.5194 | 9073.7557 | 37.99 | 10.5528 | 11892.1374 | 49.79 | 13.8306
30 | [13 empty] | 8185.249 | 34.27 | 9.5194 | 9073.7557 | 37.99 | 10.5528 | 11892.1374 | 49.79 | 13.8306
31 | [13 empty] | 8185.249 | 34.27 | 9.5194 | 9073.7557 | 37.99 | 10.5528 | 11892.1374 | 49.79 | 13.8306
Рівень одоризації відповідає вимогам чинних нормативних документів | [13 empty] | 8232.3494 | 34.4672 | 9.5742 | 9122.122 | 38.1925 | 10.609
Середньозважене значення теплоти згоряння:
| В.о.начальника Криворізького ЛВУМГ | [8 empty] | Панасюк А.М. | [10 empty] | 2018-04-02
|  | Підрозділу підприємства, якому підпорядкована лабораторія | [8 empty] | прізвище | [5 empty] | підпис |  |  |  | дата
| Завідувач ВХАЛ | [8 empty] | Степанова О.Г. | [10 empty] | 2018-04-02
|  | Лабораторія, де здійснювалось вимірювання газу | [8 empty] | прізвище | [5 empty] | підпис |  |  |  | дата
| Начальник служби ГВ і М | [8 empty] | Байда Ю.А. | [10 empty] | 2018-04-02
|  | Підрозділу, відповідального за облік газу за маршрутом | [8 empty] | прізвище | [5 empty] | підпис |  |  |  | дата

## додаток
Додаток до Паспорту фізико-хімічних показників природного газу. Маршрут №616
Область | ГРС, прямий споживач | Cередньозважене значення вищої теплоти згоряння
|  | ккал/м³ | МДж/м³ | кВт*год./м³
Маршрут №616 |  | 9122.122 | 38.1925 | 10.609
Дніпропетровська | ГРС к-п "Дружба" | 9122.0743 | 38.1923 | 10.609
Дніпропетровська | ГРС м.Вільногірськ | 9121.0472 | 38.188 | 10.6078
Дніпропетровська | ГРС м.Верхньодніпровськ, КПК | 9119.6858 | 38.1823 | 10.6062
Дніпропетровська | ГРС м.Верхньодніпровськ, побут | 9122.0026 | 38.192 | 10.6089
Дніпропетровська | ГРС с.Верхівцеве | 9121.8832 | 38.1915 | 10.6088
Дніпропетровська | ГРС с.Вишневе П`ятихатський р-н | 9122.1937 | 38.1928 | 10.6091
Дніпропетровська | ГРС с.Лихівка | 9121.9548 | 38.1918 | 10.6088
Дніпропетровська | ГРС с.Новозалiсся | 9122.0504 | 38.1922 | 10.6089
Дніпропетровська | ГРС с.Семенівка (к-п Заря Комунізму) | 9121.716 | 38.1908 | 10.6086
Дніпропетровська | ГРС с.Сурсько-Михайлівка, ксп "Сура" | 9122.0982 | 38.1924 | 10.609
Дніпропетровська | ГРС-1 м.Дніпродзержинськ, ДМК | 9122.7908 | 38.1953 | 10.6098
Дніпропетровська | ГРС-1 м.Дніпродзержинськ, ККЦ | 0 | 0 | 0
Дніпропетровська | ГРС-1 м.Дніпродзержинськ, місто | 9122.4803 | 38.194 | 10.6094
Дніпропетровська | ГРС-3 м.Дніпродзержинськ, Кринички | 9122.2176 | 38.1929 | 10.6091
Дніпропетровська | ГРС-3 м.Дніпродзержинськ, Лівий берег | 9121.6682 | 38.1906 | 10.6085
Дніпропетровська | ГРС-3 м.Дніпродзержинськ, Правий берег | 9121.7399 | 38.1909 | 10.6086
В.о.начальника Криворізького ЛВУМГ |  | Панасюк А.М. |  |  | 2018-04-02
Підрозділу підприємства, якому підпорядкована лабораторія |  | прізвище |  | підпис | дата
Завідувач ВХАЛ |  | Степанова О.Г. |  |  | 2018-04-02
Лабораторія, де здійснювалось вимірювання газу |  | прізвище |  | підпис | дата
Начальник служби ГВ і М |  | Байда Ю.А. |  |  | 2018-04-02
Підрозділу, відповідального за облік газу за маршрутом |  | прізвище |  | підпис | дата