## паспорт
ПАТ "УКРТРАНСГАЗ" | [5 empty] | ПАСПОРТ ФІЗИКО-ХІМІЧНИХ ПОКАЗНИКІВ ПРИРОДНОГО ГАЗУ №5 | [18 empty] | Маршрут №5
УМГ "КИЇВТРАНСГАЗ" | [5 empty] | переданого Бердичівським ЛВУМГ та прийнятого ПАТ "Житомиргаз"
Бердичівське ЛВУМГ
Вимірювальна хіміко-аналітична лабораторія
по газопроводу "КЗУ-1, КЗУ-2, лупінг КЗУ-2"
Свідоцтво № 033/14 чинне до 12.03.2019 р. | [20 empty] | за період з 01.03.2018р. по 31.03.2018р.
Число місяця | Компонентний склад, % мол. | [11 empty] | Фізико-хімічні показники газу обчислені на основі компонентного складу, 101,325 кПа | [9 empty] | Температура точки роси вологи (Р = 3.92 МПа), °С | Температура точки роси вуглеводнів, °С | Масова концентрація сірководню, г/м3 | Масова концентрація меркаптанової сірки, г/м3 | Маса механічних домішок, г/м3
[13 empty] | Густина абсолютна, кг/м3,при 20 ºС, | Температура вимірювання/згоряння при 20/25°С
| метан, С1 | етан, С2 | пропан, С3 | ізо-бутан, і-С4 | н-бутан, н-С4 | нео-пентан, нео-С5 | ізо-пентан, і-С5 | н-пентан, н-С5 | гексани та вищі, С6+ | кисень, О2 | азот, N2 | діоксид вуглецю, CО2 |  | Теплота згоряння нижча |  |  | Теплота згоряння вища |  |  | Число Воббе вище
[14 empty] | ккал/м3 | МДж/м3 | кВт⋅год/м3 | ккал/м3 | МДж/м3 | кВт⋅год/м3 | ккал/м3 | МДж/м3 | кВт⋅год/м3
1 | [13 empty] | 8262.2768 | 34.5925 | 9.609 | 9146.5799 | 38.2949 | 10.6375 | 11571.8689 | 48.4491 | 13.4581
2 | [13 empty] | 8262.2768 | 34.5925 | 9.609 | 9146.5799 | 38.2949 | 10.6375 | 11571.8689 | 48.4491 | 13.4581
3 | [13 empty] | 8262.2768 | 34.5925 | 9.609 | 9146.5799 | 38.2949 | 10.6375 | 11571.8689 | 48.4491 | 13.4581
4 | [13 empty] | 8262.2768 | 34.5925 | 9.609 | 9146.5799 | 38.2949 | 10.6375 | 11571.8689 | 48.4491 | 13.4581
5 | 91.439 | 4.1883 | 1.0068 | 0.1211 | 0.1673 | 0.0034 | 0.0435 | 0.0338 | 0.084 | 0.0099 | 1.3941 | 1.5089 | 0.7387 | 8238.0578 | 34.4911 | 9.5809 | 9122.7669 | 38.1952 | 10.6098 | 11649.3266 | 48.7734 | 13.5482 | -17.1 | -16
6 | [13 empty] | 8238.0578 | 34.4911 | 9.5809 | 9122.7669 | 38.1952 | 10.6098 | 11649.3266 | 48.7734 | 13.5482
7 | [13 empty] | 8238.0578 | 34.4911 | 9.5809 | 9122.7669 | 38.1952 | 10.6098 | 11649.3266 | 48.7734 | 13.5482
8 | [13 empty] | 8238.0578 | 34.4911 | 9.5809 | 9122.7669 | 38.1952 | 10.6098 | 11649.3266 | 48.7734 | 13.5482
9 | [13 empty] | 8238.0578 | 34.4911 | 9.5809 | 9122.7669 | 38.1952 | 10.6098 | 11649.3266 | 48.7734 | 13.5482
10 | [13 empty] | 8238.0578 | 34.4911 | 9.5809 | 9122.7669 | 38.1952 | 10.6098 | 11649.3266 | 48.7734 | 13.5482
11 | [13 empty] | 8238.0578 | 34.4911 | 9.5809 | 9122.7669 | 38.1952 | 10.6098 | 11649.3266 | 48.7734 | 13.5482
12 | 90.9999 | 4.3612 | 1.0291 | 0.1248 | 0.1796 | 0.0034 | 0.0478 | 0.0407 | 0.1053 | 0.0095 | 1.4633 | 1.6352 | 0.7429 | 8248.4715 | 34.5347 | 9.593 | 9133.3 | 38.2393 | 10.622 | 11629.2158 | 48.6892 | 13.5248 | -15.3 | -10.7
13 | [13 empty] | 8248.4715 | 34.5347 | 9.593 | 9133.3 | 38.2393 | 10.622 | 11629.2158 | 48.6892 | 13.5248
14 | [13 empty] | 8248.4715 | 34.5347 | 9.593 | 9133.3 | 38.2393 | 10.622 | 11629.2158 | 48.6892 | 13.5248
15 | [13 empty] | 8248.4715 | 34.5347 | 9.593 | 9133.3 | 38.2393 | 10.622 | 11629.2158 | 48.6892 | 13.5248
16 | [13 empty] | 8248.4715 | 34.5347 | 9.593 | 9133.3 | 38.2393 | 10.622 | 11629.2158 | 48.6892 | 13.5248
17 | [13 empty] | 8248.4715 | 34.5347 | 9.593 | 9133.3 | 38.2393 | 10.622 | 11629.2158 | 48.6892 | 13.5248
18 | [13 empty] | 8248.4715 | 34.5347 | 9.593 | 9133.3 | 38.2393 | 10.622 | 11629.2158 | 48.6892 | 13.5248
19 | 90.6662 | 4.4865 | 1.0103 | 0.1208 | 0.181 | 0.0039 | 0.0498 | 0.0387 | 0.0755 | 0.0138 | 1.6232 | 1.7303 | 0.7445 | 8223.6793 | 34.4309 | 9.5641 | 9105.9283 | 38.1247 | 10.5902 | 11582.402 | 48.4932 | 13.4703 | -15.9 | -13.4
20 | [13 empty] | 8223.6793 | 34.4309 | 9.5641 | 9105.9283 | 38.1247 | 10.5902 | 11582.402 | 48.4932 | 13.4703
21 | [13 empty] | 8223.6793 | 34.4309 | 9.5641 | 9105.9283 | 38.1247 | 10.5902 | 11582.402 | 48.4932 | 13.4703
22 | [13 empty] | 8223.6793 | 34.4309 | 9.5641 | 9105.9283 | 38.1247 | 10.5902 | 11582.402 | 48.4932 | 13.4703
23 | [13 empty] | 8223.6793 | 34.4309 | 9.5641 | 9105.9283 | 38.1247 | 10.5902 | 11582.402 | 48.4932 | 13.4703
24 | [13 empty] | 8223.6793 | 34.4309 | 9.5641 | 9105.9283 | 38.1247 | 10.5902 | 11582.402 | 48.4932 | 13.4703
25 | [13 empty] | 8223.6793 | 34.4309 | 9.5641 | 9105.9283 | 38.1247 | 10.5902 | 11582.402 | 48.4932 | 13.4703
26 | 91.0639 | 4.3396 | 0.9985 | 0.1209 | 0.1721 | 0.0034 | 0.0439 | 0.0337 | 0.0679 | 0.0157 | 1.4881 | 1.6524 | 0.7412 | 8223.0583 | 34.4283 | 9.5634 | 9105.9283 | 38.1247 | 10.5902 | 11607.5286 | 48.5984 | 13.4996 | -14.8 | -13.6
27 | [13 empty] | 8223.0583 | 34.4283 | 9.5634 | 9105.9283 | 38.1247 | 10.5902 | 11607.5286 | 48.5984 | 13.4996
28 | [13 empty] | 8223.0583 | 34.4283 | 9.5634 | 9105.9283 | 38.1247 | 10.5902 | 11607.5286 | 48.5984 | 13.4996
29 | [13 empty] | 8223.0583 | 34.4283 | 9.5634 | 9105.9283 | 38.1247 | 10.5902 | 11607.5286 | 48.5984 | 13.4996
30 | [13 empty] | 8223.0583 | 34.4283 | 9.5634 | 9105.9283 | 38.1247 | 10.5902 | 11607.5286 | 48.5984 | 13.4996
31 | [13 empty] | 8223.0583 | 34.4283 | 9.5634 | 9105.9283 | 38.1247 | 10.5902 | 11607.5286 | 48.5984 | 13.4996
Рівень одоризації відповідає вимогам чинних нормативних документів | [13 empty] | 8223.0583 | 34.4283 | 9.5634 | 9105.9283 | 38.1247 | 10.5902
Середньозважене значення теплоти згоряння:
| Начальник Бердичівського ЛВУ МГ | [8 empty] | Лохман В.В. | [10 empty] | 2018-04-02
|  | Підрозділу підприємства, якому підпорядкована лабораторія | [8 empty] | прізвище | [5 empty] | підпис |  |  |  | дата
| Завідувач ВХАЛ | [8 empty] | Савченко О.М. | [10 empty] | 2018-04-02
|  | Лабораторія, де здійснювалось вимірювання газу | [8 empty] | прізвище | [5 empty] | підпис |  |  |  | дата
| Начальник служби ГВ і М | [8 empty] | Власов Д.І. | [10 empty] | 2018-04-02
|  | Підрозділу, відповідального за облік газу за маршрутом | [8 empty] | прізвище | [5 empty] | підпис |  |  |  | дата

## додаток
Додаток до Паспорту фізико-хімічних показників природного газу. Маршрут №5
Область | ГРС, прямий споживач | Cередньозважене значення вищої теплоти згоряння
|  | ккал/м³ | МДж/м³ | кВт*год./м³
Маршрут №5 |  | 9105.9283 | 38.1247 | 10.5902
Житомирська | ГРС Садки- КС 2 (БПГВП) | 9105.9283 | 38.1247 | 10.5902
Начальник Бердичівського ЛВУ МГ |  | Лохман В.В. |  |  | 2018-04-02
Підрозділу підприємства, якому підпорядкована лабораторія |  | прізвище |  | підпис | дата
Завідувач ВХАЛ |  | Савченко О.М. |  |  | 2018-04-02
Лабораторія, де здійснювалось вимірювання газу |  | прізвище |  | підпис | дата
Начальник служби ГВ і М |  | Власов Д.І. |  |  | 2018-04-02
Підрозділу, відповідального за облік газу за маршрутом |  | прізвище |  | підпис | дата