## паспорт
ПАТ "УКРТРАНСГАЗ" | [5 empty] | ПАСПОРТ ФІЗИКО-ХІМІЧНИХ ПОКАЗНИКІВ ПРИРОДНОГО ГАЗУ №217 | [18 empty] | Маршрут №217
УМГ "ЛЬВІВТРАНСГАЗ" | [5 empty] | переданого Тернопільським ЛВУМГ та прийнятого ПАТ "Івано-Франківськгаз"
Рогатинський п/м Тернопільське ЛВУМГ
Вимірювальна хіміко-аналітична лабораторія
по газопроводу "Торжок-Долина"
Свідоцтво № РЛ 156/15 чинне до 14.12.2020 р. | [20 empty] | за період з 01.03.2018р. по 31.03.2018р.
Число місяця | Компонентний склад, % мол. | [11 empty] | Фізико-хімічні показники газу обчислені на основі компонентного складу, 101,325 кПа | [9 empty] | Температура точки роси вологи (Р = 3.92 МПа), °С | Температура точки роси вуглеводнів, °С | Масова концентрація сірководню, г/м3 | Масова концентрація меркаптанової сірки, г/м3 | Маса механічних домішок, г/м3
[13 empty] | Густина абсолютна, кг/м3,при 20 ºС, | Температура вимірювання/згоряння при 20/25°С
| метан, С1 | етан, С2 | пропан, С3 | ізо-бутан, і-С4 | н-бутан, н-С4 | нео-пентан, нео-С5 | ізо-пентан, і-С5 | н-пентан, н-С5 | гексани та вищі, С6+ | кисень, О2 | азот, N2 | діоксид вуглецю, CО2 |  | Теплота згоряння нижча |  |  | Теплота згоряння вища |  |  | Число Воббе вище
[14 empty] | ккал/м3 | МДж/м3 | кВт⋅год/м3 | ккал/м3 | МДж/м3 | кВт⋅год/м3 | ккал/м3 | МДж/м3 | кВт⋅год/м3
1 | [13 empty] | 8182.765 | 34.2596 | 9.5166 | 9068.2145 | 37.9668 | 10.5463 | 11836.749 | 49.5581 | 13.7661
2 | [13 empty] | 8182.765 | 34.2596 | 9.5166 | 9068.2145 | 37.9668 | 10.5463 | 11836.749 | 49.5581 | 13.7661
3 | [13 empty] | 8182.765 | 34.2596 | 9.5166 | 9068.2145 | 37.9668 | 10.5463 | 11836.749 | 49.5581 | 13.7661
4 | [13 empty] | 8182.765 | 34.2596 | 9.5166 | 9068.2145 | 37.9668 | 10.5463 | 11836.749 | 49.5581 | 13.7661
5 | [13 empty] | 8182.765 | 34.2596 | 9.5166 | 9068.2145 | 37.9668 | 10.5463 | 11836.749 | 49.5581 | 13.7661
6 | 94.5161 | 2.7622 | 0.7866 | 0.1117 | 0.1305 | 0.0007 | 0.029 | 0.0212 | 0.0094 | 0.0085 | 1.0967 | 0.5276 | 0.711 | 8184.5086 | 34.2669 | 9.5186 | 9069.361 | 37.9716 | 10.5477 | 11803.8838 | 49.4205 | 13.7279
7 | [13 empty] | 8184.5086 | 34.2669 | 9.5186 | 9069.361 | 37.9716 | 10.5477 | 11803.8838 | 49.4205 | 13.7279
8 | [13 empty] | 8184.5086 | 34.2669 | 9.5186 | 9069.361 | 37.9716 | 10.5477 | 11803.8838 | 49.4205 | 13.7279
9 | [13 empty] | 8184.5086 | 34.2669 | 9.5186 | 9069.361 | 37.9716 | 10.5477 | 11803.8838 | 49.4205 | 13.7279
10 | [13 empty] | 8184.5086 | 34.2669 | 9.5186 | 9069.361 | 37.9716 | 10.5477 | 11803.8838 | 49.4205 | 13.7279
11 | [13 empty] | 8184.5086 | 34.2669 | 9.5186 | 9069.361 | 37.9716 | 10.5477 | 11803.8838 | 49.4205 | 13.7279
12 | [13 empty] | 8184.5086 | 34.2669 | 9.5186 | 9069.361 | 37.9716 | 10.5477 | 11803.8838 | 49.4205 | 13.7279 |  |  | <0,0001 | <0,0001 | не вияв.
13 | 90.9173 | 4.4394 | 1.01 | 0.1201 | 0.1747 | 0.0016 | 0.0433 | 0.0328 | 0.0373 | 0.0082 | 1.4244 | 1.7908 | 0.7423 | 8215.5108 | 34.3967 | 9.5546 | 9097.6164 | 38.0899 | 10.5805 | 11588.8031 | 48.52 | 13.4778
14 | [13 empty] | 8215.5108 | 34.3967 | 9.5546 | 9097.6164 | 38.0899 | 10.5805 | 11588.8031 | 48.52 | 13.4778
15 | [13 empty] | 8215.5108 | 34.3967 | 9.5546 | 9097.6164 | 38.0899 | 10.5805 | 11588.8031 | 48.52 | 13.4778
16 | [13 empty] | 8215.5108 | 34.3967 | 9.5546 | 9097.6164 | 38.0899 | 10.5805 | 11588.8031 | 48.52 | 13.4778
17 | [13 empty] | 8215.5108 | 34.3967 | 9.5546 | 9097.6164 | 38.0899 | 10.5805 | 11588.8031 | 48.52 | 13.4778
18 | [13 empty] | 8215.5108 | 34.3967 | 9.5546 | 9097.6164 | 38.0899 | 10.5805 | 11588.8031 | 48.52 | 13.4778
19 | [13 empty] | 8215.5108 | 34.3967 | 9.5546 | 9097.6164 | 38.0899 | 10.5805 | 11588.8031 | 48.52 | 13.4778
20 | 91.6998 | 4.0836 | 0.9551 | 0.1163 | 0.1614 | 0.0009 | 0.039 | 0.029 | 0.0117 | 0.0084 | 1.367 | 1.5279 | 0.7349 | 8198.6482 | 34.3261 | 9.535 | 9080.5628 | 38.0185 | 10.5607 | 11624.8927 | 48.6711 | 13.5198
21 | [13 empty] | 8198.6482 | 34.3261 | 9.535 | 9080.5628 | 38.0185 | 10.5607 | 11624.8927 | 48.6711 | 13.5198
22 | [13 empty] | 8198.6482 | 34.3261 | 9.535 | 9080.5628 | 38.0185 | 10.5607 | 11624.8927 | 48.6711 | 13.5198
23 | [13 empty] | 8198.6482 | 34.3261 | 9.535 | 9080.5628 | 38.0185 | 10.5607 | 11624.8927 | 48.6711 | 13.5198
24 | [13 empty] | 8198.6482 | 34.3261 | 9.535 | 9080.5628 | 38.0185 | 10.5607 | 11624.8927 | 48.6711 | 13.5198
25 | [13 empty] | 8198.6482 | 34.3261 | 9.535 | 9080.5628 | 38.0185 | 10.5607 | 11624.8927 | 48.6711 | 13.5198
26 | [13 empty] | 8198.6482 | 34.3261 | 9.535 | 9080.5628 | 38.0185 | 10.5607 | 11624.8927 | 48.6711 | 13.5198
27 | 93.7066 | 3.1128 | 0.814 | 0.1094 | 0.1378 | 0.0008 | 0.0319 | 0.0238 | 0.0124 | 0.0084 | 1.1776 | 0.8645 | 0.7181 | 8179.8511 | 34.2474 | 9.5132 | 9063.0793 | 37.9453 | 10.5404 | 11737.8429 | 49.144 | 13.6511
28 | [13 empty] | 8179.8511 | 34.2474 | 9.5132 | 9063.0793 | 37.9453 | 10.5404 | 11737.8429 | 49.144 | 13.6511
29 | [13 empty] | 8179.8511 | 34.2474 | 9.5132 | 9063.0793 | 37.9453 | 10.5404 | 11737.8429 | 49.144 | 13.6511
30 | [13 empty] | 8179.8511 | 34.2474 | 9.5132 | 9063.0793 | 37.9453 | 10.5404 | 11737.8429 | 49.144 | 13.6511
31 | [13 empty] | 8179.8511 | 34.2474 | 9.5132 | 9063.0793 | 37.9453 | 10.5404 | 11737.8429 | 49.144 | 13.6511
Рівень одоризації відповідає вимогам чинних нормативних документів | [13 empty] | 8193.0593 | 34.3027 | 9.5285 | 9076.6219 | 38.002 | 10.5561
Середньозважене значення теплоти згоряння:
| Головний інженер Тернопільського ЛВУМГ | [8 empty] | Тарапата Я.І. | [10 empty] | 2018-04-02
|  | Підрозділу підприємства, якому підпорядкована лабораторія | [8 empty] | прізвище | [5 empty] | підпис |  |  |  | дата
| Хімік ВХАЛ | [8 empty] | Чорна Г.В. | [10 empty] | 2018-04-02
|  | Лабораторія, де здійснювалось вимірювання газу | [8 empty] | прізвище | [5 empty] | підпис |  |  |  | дата
| Начальник служби ГВ і М | [8 empty] | Лукавий Р.М. | [10 empty] | 2018-04-02
|  | Підрозділу, відповідального за облік газу за маршрутом | [8 empty] | прізвище | [5 empty] | підпис |  |  |  | дата

## додаток
Додаток до Паспорту фізико-хімічних показників природного газу. Маршрут №217
Область | ГРС, прямий споживач | Cередньозважене значення вищої теплоти згоряння
|  | ккал/м³ | МДж/м³ | кВт*год./м³
Маршрут №217 |  | 9076.6219 | 38.002 | 10.5561
Івано-Франківська | Озеряни | 9076.5741 | 38.0018 | 10.5561
Івано-Франківська | Чагрів | 9076.6458 | 38.0021 | 10.5561
Головний інженер Тернопільського ЛВУМГ |  | Тарапата Я.І. |  |  | 2018-04-02
Підрозділу підприємства, якому підпорядкована лабораторія |  | прізвище |  | підпис | дата
Хімік ВХАЛ |  | Чорна Г.В. |  |  | 2018-04-02
Лабораторія, де здійснювалось вимірювання газу |  | прізвище |  | підпис | дата
Начальник служби ГВ і М |  | Лукавий Р.М. |  |  | 2018-04-02
Підрозділу, відповідального за облік газу за маршрутом |  | прізвище |  | підпис | дата