## паспорт
ПАТ "УКРТРАНСГАЗ" | [5 empty] | ПАСПОРТ ФІЗИКО-ХІМІЧНИХ ПОКАЗНИКІВ ПРИРОДНОГО ГАЗУ №218 | [18 empty] | Маршрут №218
УМГ "ЛЬВІВТРАНСГАЗ" | [5 empty] | переданого Тернопільським ЛВУМГ та прийнятого ПАТ "Івано-Франківськгаз", ПАТ"Тернопільгаз", ПП"ОККО-РІТЕЙЛ"
Рогатинський п/м Тернопільське ЛВУМГ
Вимірювальна хіміко-аналітична лабораторія
по газопроводу "Київ-Захід України II (КЗУ-II)"
Свідоцтво № РЛ 156/15 чинне до 14.12.2020 р. | [20 empty] | за період з 01.03.2018р. по 31.03.2018р.
Число місяця | Компонентний склад, % мол. | [11 empty] | Фізико-хімічні показники газу обчислені на основі компонентного складу, 101,325 кПа | [9 empty] | Температура точки роси вологи (Р = 3.92 МПа), °С | Температура точки роси вуглеводнів, °С | Масова концентрація сірководню, г/м3 | Масова концентрація меркаптанової сірки, г/м3 | Маса механічних домішок, г/м3
[13 empty] | Густина абсолютна, кг/м3,при 20 ºС, | Температура вимірювання/згоряння при 20/25°С
| метан, С1 | етан, С2 | пропан, С3 | ізо-бутан, і-С4 | н-бутан, н-С4 | нео-пентан, нео-С5 | ізо-пентан, і-С5 | н-пентан, н-С5 | гексани та вищі, С6+ | кисень, О2 | азот, N2 | діоксид вуглецю, CО2 |  | Теплота згоряння нижча |  |  | Теплота згоряння вища |  |  | Число Воббе вище
[14 empty] | ккал/м3 | МДж/м3 | кВт⋅год/м3 | ккал/м3 | МДж/м3 | кВт⋅год/м3 | ккал/м3 | МДж/м3 | кВт⋅год/м3
1 | [13 empty] | 8191.7456 | 34.2972 | 9.527 | 9076.8846 | 38.0031 | 10.5564 | 11796.0974 | 49.3879 | 13.7189
2 | [13 empty] | 8191.7456 | 34.2972 | 9.527 | 9076.8846 | 38.0031 | 10.5564 | 11796.0974 | 49.3879 | 13.7189
3 | [13 empty] | 8191.7456 | 34.2972 | 9.527 | 9076.8846 | 38.0031 | 10.5564 | 11796.0974 | 49.3879 | 13.7189
4 | [13 empty] | 8191.7456 | 34.2972 | 9.527 | 9076.8846 | 38.0031 | 10.5564 | 11796.0974 | 49.3879 | 13.7189
5 | [13 empty] | 8191.7456 | 34.2972 | 9.527 | 9076.8846 | 38.0031 | 10.5564 | 11796.0974 | 49.3879 | 13.7189
6 | 94.286 | 2.8597 | 0.8066 | 0.1128 | 0.1351 | 0.0004 | 0.0318 | 0.0242 | 0.0262 | 0.0083 | 1.1167 | 0.5923 | 0.7134 | 8193.9908 | 34.3066 | 9.5296 | 9079.2731 | 38.0131 | 10.5592 | 11796.9573 | 49.3915 | 13.7199 | -9.2 | -8.4
7 | [13 empty] | 8193.9908 | 34.3066 | 9.5296 | 9079.2731 | 38.0131 | 10.5592 | 11796.9573 | 49.3915 | 13.7199
8 | [13 empty] | 8193.9908 | 34.3066 | 9.5296 | 9079.2731 | 38.0131 | 10.5592 | 11796.9573 | 49.3915 | 13.7199
9 | [13 empty] | 8193.9908 | 34.3066 | 9.5296 | 9079.2731 | 38.0131 | 10.5592 | 11796.9573 | 49.3915 | 13.7199
10 | [13 empty] | 8193.9908 | 34.3066 | 9.5296 | 9079.2731 | 38.0131 | 10.5592 | 11796.9573 | 49.3915 | 13.7199
11 | [13 empty] | 8193.9908 | 34.3066 | 9.5296 | 9079.2731 | 38.0131 | 10.5592 | 11796.9573 | 49.3915 | 13.7199
12 | [13 empty] | 8193.9908 | 34.3066 | 9.5296 | 9079.2731 | 38.0131 | 10.5592 | 11796.9573 | 49.3915 | 13.7199
13 | 91.2188 | 4.3101 | 0.9919 | 0.1202 | 0.1718 | 0.0014 | 0.0432 | 0.0329 | 0.037 | 0.0083 | 1.3832 | 1.6812 | 0.7397 | 8216.5139 | 34.4009 | 9.5558 | 9099.1689 | 38.0964 | 10.5823 | 11610.2992 | 48.61 | 13.5028 | -13.5 | -10
14 | [13 empty] | 8216.5139 | 34.4009 | 9.5558 | 9099.1689 | 38.0964 | 10.5823 | 11610.2992 | 48.61 | 13.5028
15 | [13 empty] | 8216.5139 | 34.4009 | 9.5558 | 9099.1689 | 38.0964 | 10.5823 | 11610.2992 | 48.61 | 13.5028
16 | [13 empty] | 8216.5139 | 34.4009 | 9.5558 | 9099.1689 | 38.0964 | 10.5823 | 11610.2992 | 48.61 | 13.5028
17 | [13 empty] | 8216.5139 | 34.4009 | 9.5558 | 9099.1689 | 38.0964 | 10.5823 | 11610.2992 | 48.61 | 13.5028
18 | [13 empty] | 8216.5139 | 34.4009 | 9.5558 | 9099.1689 | 38.0964 | 10.5823 | 11610.2992 | 48.61 | 13.5028
19 | [13 empty] | 8216.5139 | 34.4009 | 9.5558 | 9099.1689 | 38.0964 | 10.5823 | 11610.2992 | 48.61 | 13.5028
20 | 94.9651 | 2.5003 | 0.7297 | 0.1044 | 0.122 | 0.0003 | 0.0278 | 0.0209 | 0.0104 | 0.0083 | 1.0737 | 0.4372 | 0.7074 | 8167.0489 | 34.1938 | 9.4983 | 9051.0176 | 37.8948 | 10.5263 | 11810.4998 | 49.4482 | 13.7356 | -9.9 | -8.6 | <0,0001 | <0,0002 | не вияв
21 | [13 empty] | 8167.0489 | 34.1938 | 9.4983 | 9051.0176 | 37.8948 | 10.5263 | 11810.4998 | 49.4482 | 13.7356
22 | [13 empty] | 8167.0489 | 34.1938 | 9.4983 | 9051.0176 | 37.8948 | 10.5263 | 11810.4998 | 49.4482 | 13.7356
23 | [13 empty] | 8167.0489 | 34.1938 | 9.4983 | 9051.0176 | 37.8948 | 10.5263 | 11810.4998 | 49.4482 | 13.7356
24 | [13 empty] | 8167.0489 | 34.1938 | 9.4983 | 9051.0176 | 37.8948 | 10.5263 | 11810.4998 | 49.4482 | 13.7356
25 | [13 empty] | 8167.0489 | 34.1938 | 9.4983 | 9051.0176 | 37.8948 | 10.5263 | 11810.4998 | 49.4482 | 13.7356
26 | [13 empty] | 8167.0489 | 34.1938 | 9.4983 | 9051.0176 | 37.8948 | 10.5263 | 11810.4998 | 49.4482 | 13.7356
27 | 91.2204 | 4.3046 | 0.9844 | 0.1197 | 0.171 | 0.0019 | 0.0424 | 0.0324 | 0.042 | 0.0083 | 1.3871 | 1.6859 | 0.7398 | 8215.6541 | 34.3973 | 9.5548 | 9098.2374 | 38.0925 | 10.5813 | 11608.9378 | 48.6043 | 13.5012 | -11.1 | -11.6
28 | [13 empty] | 8215.6541 | 34.3973 | 9.5548 | 9098.2374 | 38.0925 | 10.5813 | 11608.9378 | 48.6043 | 13.5012
29 | [13 empty] | 8215.6541 | 34.3973 | 9.5548 | 9098.2374 | 38.0925 | 10.5813 | 11608.9378 | 48.6043 | 13.5012
30 | [13 empty] | 8215.6541 | 34.3973 | 9.5548 | 9098.2374 | 38.0925 | 10.5813 | 11608.9378 | 48.6043 | 13.5012
31 | [13 empty] | 8215.6541 | 34.3973 | 9.5548 | 9098.2374 | 38.0925 | 10.5813 | 11608.9378 | 48.6043 | 13.5012
Рівень одоризації відповідає вимогам чинних нормативних документів | [13 empty] | 8193.7041 | 34.3054 | 9.5293 | 9077.7922 | 38.0069 | 10.5575
Середньозважене значення теплоти згоряння:
| Головний інженер Тернопільського ЛВУМГ | [8 empty] | Тарапата Я.І. | [10 empty] | 2018-04-02
|  | Підрозділу підприємства, якому підпорядкована лабораторія | [8 empty] | прізвище | [5 empty] | підпис |  |  |  | дата
| Хімік ВХАЛ | [8 empty] | Чорна Г.В. | [10 empty] | 2018-04-02
|  | Лабораторія, де здійснювалось вимірювання газу | [8 empty] | прізвище | [5 empty] | підпис |  |  |  | дата
| Начальник служби ГВ і М | [8 empty] | Лукавий Р.М. | [10 empty] | 2018-04-02
|  | Підрозділу, відповідального за облік газу за маршрутом | [8 empty] | прізвище | [5 empty] | підпис |  |  |  | дата
Точка відбору для визначення температури точки роси вологи і вуглеводнів : ГРС Тернопіль

## додаток
Додаток до Паспорту фізико-хімічних показників природного газу. Маршрут №218
Область | ГРС, прямий споживач | Cередньозважене значення вищої теплоти згоряння
|  | ккал/м³ | МДж/м³ | кВт*год./м³
Маршрут №218 |  | 9077.7922 | 38.0069 | 10.5575
Івано-Франківська | АГНКС "ОККО" ВАТ "Концерн Галнафтогаз" | 9081.0883 | 38.0207 | 10.5613
Івано-Франківська | Беньківці | 9078.3416 | 38.0092 | 10.5581
Івано-Франківська | Бурштин (Більшівці) | 9078.2938 | 38.009 | 10.5581
Івано-Франківська | Бурштин (Бурштин ДРЕС) | 9076.4308 | 38.0012 | 10.5559
Івано-Франківська | ГРП Княгиничі | 9078.3894 | 38.0094 | 10.5582
Івано-Франківська | ГРП Пуків | 9078.2938 | 38.009 | 10.5581
Івано-Франківська | Лопушня (лінія 1) | 9078.4371 | 38.0096 | 10.5582
Івано-Франківська | Рогатин (м.Рогатин) | 9078.5327 | 38.01 | 10.5583
Тернопільська | Лопушня (лінія 2) | 9078.4849 | 38.0098 | 10.5583
Головний інженер Тернопільського ЛВУМГ |  | Тарапата Я.І. |  |  | 2018-04-02
Підрозділу підприємства, якому підпорядкована лабораторія |  | прізвище |  | підпис | дата
Хімік ВХАЛ |  | Чорна Г.В. |  |  | 2018-04-02
Лабораторія, де здійснювалось вимірювання газу |  | прізвище |  | підпис | дата
Начальник служби ГВ і М |  | Лукавий Р.М. |  |  | 2018-04-02
Підрозділу, відповідального за облік газу за маршрутом |  | прізвище |  | підпис | дата