## паспорт
ПАТ "УКРТРАНСГАЗ" | [5 empty] | ПАСПОРТ ФІЗИКО-ХІМІЧНИХ ПОКАЗНИКІВ ПРИРОДНОГО ГАЗУ №400 | [18 empty] | Маршрут №400
УМГ "ПРИКАРПАТТРАНСГАЗ" | [5 empty] | переданого Богородчанським ЛВУМГ та прийнятого ПАТ "Івано-Франківськгаз", ПАТ "Тернопільгаз", ДП "Укравтогаз", ДП "Укрспирт", філією "Агрогаз"
Богородчанське ЛВУМГ
Вимірювальна хіміко-аналітична лабораторія
по газопроводу "Союз"
Свідоцтво № ІФ 760 чинне до 12.06.2019р. | [20 empty] | за період з 01.03.2018р. по 31.03.2018р.
Число місяця | Компонентний склад, % мол. | [11 empty] | Фізико-хімічні показники газу обчислені на основі компонентного складу, 101,325 кПа | [9 empty] | Температура точки роси вологи (Р = 3.92 МПа), °С | Температура точки роси вуглеводнів, °С | Масова концентрація сірководню, г/м3 | Масова концентрація меркаптанової сірки, г/м3 | Маса механічних домішок, г/м3
[13 empty] | Густина абсолютна, кг/м3,при 20 ºС, | Температура вимірювання/згоряння при 20/25°С
| метан, С1 | етан, С2 | пропан, С3 | ізо-бутан, і-С4 | н-бутан, н-С4 | нео-пентан, нео-С5 | ізо-пентан, і-С5 | н-пентан, н-С5 | гексани та вищі, С6+ | кисень, О2 | азот, N2 | діоксид вуглецю, CО2 |  | Теплота згоряння нижча |  |  | Теплота згоряння вища |  |  | Число Воббе вище
[14 empty] | ккал/м3 | МДж/м3 | кВт⋅год/м3 | ккал/м3 | МДж/м3 | кВт⋅год/м3 | ккал/м3 | МДж/м3 | кВт⋅год/м3
1 | [13 empty] | 8160.5523 | 34.1666 | 9.4907 | 9046.1452 | 37.8744 | 10.5207 | 11897.1292 | 49.8109 | 13.8364
2 | [13 empty] | 8160.5523 | 34.1666 | 9.4907 | 9046.1452 | 37.8744 | 10.5207 | 11897.1292 | 49.8109 | 13.8364
3 | [13 empty] | 8160.5523 | 34.1666 | 9.4907 | 9046.1452 | 37.8744 | 10.5207 | 11897.1292 | 49.8109 | 13.8364
4 | [13 empty] | 8160.5523 | 34.1666 | 9.4907 | 9046.1452 | 37.8744 | 10.5207 | 11897.1292 | 49.8109 | 13.8364
5 | [13 empty] | 8160.5523 | 34.1666 | 9.4907 | 9046.1452 | 37.8744 | 10.5207 | 11897.1292 | 49.8109 | 13.8364
6 | [13 empty] | 8160.5523 | 34.1666 | 9.4907 | 9046.1452 | 37.8744 | 10.5207 | 11897.1292 | 49.8109 | 13.8364
7 | 96.3199 | 1.992 | 0.6316 | 0.1003 | 0.0968 | 0.0015 | 0.018 | 0.0124 | 0.007 | 0.0047 | 0.6736 | 0.1422 | 0.6968 | 8168.1715 | 34.1985 | 9.4996 | 9054.3853 | 37.9089 | 10.5303 | 11904.4857 | 49.8417 | 13.8449 | -18.6 | -15.6
8 | [13 empty] | 8168.1715 | 34.1985 | 9.4996 | 9054.3853 | 37.9089 | 10.5303 | 11904.4857 | 49.8417 | 13.8449
9 | [13 empty] | 8168.1715 | 34.1985 | 9.4996 | 9054.3853 | 37.9089 | 10.5303 | 11904.4857 | 49.8417 | 13.8449
10 | [13 empty] | 8168.1715 | 34.1985 | 9.4996 | 9054.3853 | 37.9089 | 10.5303 | 11904.4857 | 49.8417 | 13.8449
11 | [13 empty] | 8168.1715 | 34.1985 | 9.4996 | 9054.3853 | 37.9089 | 10.5303 | 11904.4857 | 49.8417 | 13.8449
12 | [13 empty] | 8168.1715 | 34.1985 | 9.4996 | 9054.3853 | 37.9089 | 10.5303 | 11904.4857 | 49.8417 | 13.8449
13 | [13 empty] | 8168.1715 | 34.1985 | 9.4996 | 9054.3853 | 37.9089 | 10.5303 | 11904.4857 | 49.8417 | 13.8449
14 | [13 empty] | 8168.1715 | 34.1985 | 9.4996 | 9054.3853 | 37.9089 | 10.5303 | 11904.4857 | 49.8417 | 13.8449
15 | 96.2412 | 2.0533 | 0.6429 | 0.101 | 0.0968 | 0.0017 | 0.0175 | 0.0121 | 0.0066 | 0.0042 | 0.67 | 0.1527 | 0.6973 | 8172.7574 | 34.2177 | 9.5049 | 9059.2817 | 37.9294 | 10.5359 | 11905.9665 | 49.8479 | 13.8466 | -20.1 | -16.4
16 | [13 empty] | 8172.7574 | 34.2177 | 9.5049 | 9059.2817 | 37.9294 | 10.5359 | 11905.9665 | 49.8479 | 13.8466
17 | [13 empty] | 8172.7574 | 34.2177 | 9.5049 | 9059.2817 | 37.9294 | 10.5359 | 11905.9665 | 49.8479 | 13.8466
18 | [13 empty] | 8172.7574 | 34.2177 | 9.5049 | 9059.2817 | 37.9294 | 10.5359 | 11905.9665 | 49.8479 | 13.8466
19 | [13 empty] | 8172.7574 | 34.2177 | 9.5049 | 9059.2817 | 37.9294 | 10.5359 | 11905.9665 | 49.8479 | 13.8466
20 | [13 empty] | 8172.7574 | 34.2177 | 9.5049 | 9059.2817 | 37.9294 | 10.5359 | 11905.9665 | 49.8479 | 13.8466
21 | 96.3972 | 1.93 | 0.6021 | 0.0936 | 0.0909 | 0.0008 | 0.0165 | 0.0114 | 0.007 | 0.0039 | 0.7 | 0.1466 | 0.6959 | 8155.0828 | 34.1437 | 9.4844 | 9040.2695 | 37.8498 | 10.5138 | 11893.045 | 49.7938 | 13.8316 | -18.4 | -14
22 | [13 empty] | 8155.0828 | 34.1437 | 9.4844 | 9040.2695 | 37.8498 | 10.5138 | 11893.045 | 49.7938 | 13.8316 |  |  | 0,000194 | 0,000325 | 0,000
23 | [13 empty] | 8155.0828 | 34.1437 | 9.4844 | 9040.2695 | 37.8498 | 10.5138 | 11893.045 | 49.7938 | 13.8316
24 | [13 empty] | 8155.0828 | 34.1437 | 9.4844 | 9040.2695 | 37.8498 | 10.5138 | 11893.045 | 49.7938 | 13.8316
25 | [13 empty] | 8155.0828 | 34.1437 | 9.4844 | 9040.2695 | 37.8498 | 10.5138 | 11893.045 | 49.7938 | 13.8316
26 | [13 empty] | 8155.0828 | 34.1437 | 9.4844 | 9040.2695 | 37.8498 | 10.5138 | 11893.045 | 49.7938 | 13.8316
27 | [13 empty] | 8155.0828 | 34.1437 | 9.4844 | 9040.2695 | 37.8498 | 10.5138 | 11893.045 | 49.7938 | 13.8316
28 | 96.432 | 1.9354 | 0.6067 | 0.0941 | 0.0914 | 0.0007 | 0.0165 | 0.0115 | 0.0074 | 0.0034 | 0.6574 | 0.1435 | 0.6958 | 8160.0269 | 34.1644 | 9.4901 | 9045.7152 | 37.8726 | 10.5202 | 11901.3329 | 49.8285 | 13.8413 | -20.5 | -16.2
29 | [13 empty] | 8160.0269 | 34.1644 | 9.4901 | 9045.7152 | 37.8726 | 10.5202 | 11901.3329 | 49.8285 | 13.8413
30 | [13 empty] | 8160.0269 | 34.1644 | 9.4901 | 9045.7152 | 37.8726 | 10.5202 | 11901.3329 | 49.8285 | 13.8413
31 | [13 empty] | 8160.0269 | 34.1644 | 9.4901 | 9045.7152 | 37.8726 | 10.5202 | 11901.3329 | 49.8285 | 13.8413
Рівень одоризації відповідає вимогам чинних нормативних документів | [13 empty] | 8163.3946 | 34.1785 | 9.494 | 9049.2263 | 37.8873 | 10.5243
Середньозважене значення теплоти згоряння:
| Головний інженер Богородчанського ЛВУМГ | [8 empty] | Опацький В.І. | [10 empty] | 2018-04-02
|  | Підрозділу підприємства, якому підпорядкована лабораторія | [8 empty] | прізвище | [5 empty] | підпис |  |  |  | дата
| Хімік ВХАЛ | [8 empty] | Стоколоса Г.Д. | [10 empty] | 2018-04-02
|  | Лабораторія, де здійснювалось вимірювання газу | [8 empty] | прізвище | [5 empty] | підпис |  |  |  | дата
| Начальник служби ГВ і М | [8 empty] | Стоколоса А.Б. | [10 empty] | 2018-04-02
|  | Підрозділу, відповідального за облік газу за маршрутом | [8 empty] | прізвище | [5 empty] | підпис |  |  |  | дата

## додаток
Додаток до Паспорту фізико-хімічних показників природного газу. Маршрут №400
Область | ГРС, прямий споживач | Cередньозважене значення вищої теплоти згоряння
|  | ккал/м³ | МДж/м³ | кВт*год./м³
Маршрут №400 |  | 9049.2263 | 37.8873 | 10.5243
Івано-Франківська | ГРС КС-21 "Тепличне госп." | 9049.9428 | 37.8903 | 10.5251
Івано-Франківська | ГРС с.Братищів | 9049.0591 | 37.8866 | 10.5241
Івано-Франківська | ГРС с.Осмолода | 9049.2502 | 37.8874 | 10.5243
Івано-Франківська | ГРС с.Ясень | 9049.1068 | 37.8868 | 10.5241
Тернопільська | ГРС Задарів | 9049.0352 | 37.8865 | 10.524
Тернопільська | ГРС Золотий Потік | 9049.083 | 37.8867 | 10.5241
Тернопільська | ГРС Палашівка | 9049.0591 | 37.8866 | 10.5241
Тернопільська | ГРС м.Бучач | 9049.0591 | 37.8866 | 10.5241
Тернопільська | ГРС м.Монастириськ | 9049.1068 | 37.8868 | 10.5241
Тернопільська | ГРС м.Чортків (місто) | 9049.0591 | 37.8866 | 10.5241
Тернопільська | ГРС м.Чортків (цукр.з-д) | 9049.083 | 37.8867 | 10.5241
Тернопільська | ГРС с.Білобожниця | 9049.3935 | 37.888 | 10.5244
Тернопільська | ГРС с.Бариш | 9049.0591 | 37.8866 | 10.5241
Тернопільська | ГРС с.Джурин | 9049.0352 | 37.8865 | 10.524
Тернопільська | ГРС с.Коропець | 9049.0113 | 37.8864 | 10.524
Тернопільська | ГРС с.Передмістя | 9049.0352 | 37.8865 | 10.524
Тернопільська | ГРС с.Шульганівка, загальн.замір | 9050.6355 | 37.8932 | 10.5259
Головний інженер Богородчанського ЛВУМГ |  | Опацький В.І. |  |  | 2018-04-02
Підрозділу підприємства, якому підпорядкована лабораторія |  | прізвище |  | підпис | дата
Хімік ВХАЛ |  | Стоколоса Г.Д. |  |  | 2018-04-02
Лабораторія, де здійснювалось вимірювання газу |  | прізвище |  | підпис | дата
Начальник служби ГВ і М |  | Стоколоса А.Б. |  |  | 2018-04-02
Підрозділу, відповідального за облік газу за маршрутом |  | прізвище |  | підпис | дата