## паспорт
ПАТ "УКРТРАНСГАЗ" | [5 empty] | ПАСПОРТ ФІЗИКО-ХІМІЧНИХ ПОКАЗНИКІВ ПРИРОДНОГО ГАЗУ №406 | [18 empty] | Маршрут №406
УМГ "ПРИКАРПАТТРАНСГАЗ" | [5 empty] | переданого Богородчанським ЛВУМГ та прийнятого ПАТ "Івано-Франківськгаз"
Богородчанське ЛВУМГ
Вимірювальна хіміко-аналітична лабораторія
по газопроводу "Угерсько - Івано-Франківськ - Чернівці"
Свідоцтво № ІФ 760 чинне до 12.06.2019р. | [20 empty] | за період з 01.03.2018р. по 31.03.2018р.
Число місяця | Компонентний склад, % мол. | [11 empty] | Фізико-хімічні показники газу обчислені на основі компонентного складу, 101,325 кПа | [9 empty] | Температура точки роси вологи (Р = 3.92 МПа), °С | Температура точки роси вуглеводнів, °С | Масова концентрація сірководню, г/м3 | Масова концентрація меркаптанової сірки, г/м3 | Маса механічних домішок, г/м3
[13 empty] | Густина абсолютна, кг/м3,при 20 ºС, | Температура вимірювання/згоряння при 20/25°С
| метан, С1 | етан, С2 | пропан, С3 | ізо-бутан, і-С4 | н-бутан, н-С4 | нео-пентан, нео-С5 | ізо-пентан, і-С5 | н-пентан, н-С5 | гексани та вищі, С6+ | кисень, О2 | азот, N2 | діоксид вуглецю, CО2 |  | Теплота згоряння нижча |  |  | Теплота згоряння вища |  |  | Число Воббе вище
[14 empty] | ккал/м3 | МДж/м3 | кВт⋅год/м3 | ккал/м3 | МДж/м3 | кВт⋅год/м3 | ккал/м3 | МДж/м3 | кВт⋅год/м3
1 | 94.2154 | 3.1606 | 0.753 | 0.1082 | 0.1285 | 0.0004 | 0.0325 | 0.0258 | 0.0742 |  | 0.8195 | 0.6732 | 0.7155 | 8240.1836 | 34.5 | 9.5833 | 9128.6903 | 38.22 | 10.6167 | 11844.3682 | 49.59 | 13.775
2 | 94.5014 | 2.9914 | 0.7406 | 0.1074 | 0.1241 | 0.0003 | 0.0305 | 0.0239 | 0.0829 |  | 0.7869 | 0.6192 | 0.7131 | 8230.6297 | 34.46 | 9.5722 | 9119.1365 | 38.18 | 10.6056 | 11851.5336 | 49.62 | 13.7833
3 | 94.4492 | 3.0391 | 0.7382 | 0.1076 | 0.1255 | 0.0003 | 0.0318 | 0.0253 | 0.0905 |  | 0.7786 | 0.6267 | 0.7136 | 8235.4066 | 34.48 | 9.5778 | 9123.9134 | 38.2 | 10.6111 | 11853.922 | 49.63 | 13.7861
4 | 94.454 | 3.0166 | 0.7781 | 0.1175 | 0.1465 | 0.0002 | 0.0381 | 0.0308 | 0.089 |  | 0.7554 | 0.5743 | 0.7144 | 8256.9028 | 34.57 | 9.6028 | 9147.798 | 38.3 | 10.6389 | 11877.8066 | 49.73 | 13.8139
5 | 94.2733 | 3.1018 | 0.7996 | 0.1215 | 0.1576 | 0.0002 | 0.042 | 0.0341 | 0.1006 |  | 0.7592 | 0.6101 | 0.7163 | 8268.8451 | 34.62 | 9.6167 | 9162.1287 | 38.36 | 10.6556 | 11880.1951 | 49.74 | 13.8167 | -10.7 | -19
6 | [13 empty] | 8268.8451 | 34.62 | 9.6167 | 9162.1287 | 38.36 | 10.6556 | 11880.1951 | 49.74 | 13.8167
7 | 93.8223 | 3.3441 | 0.8553 | 0.1346 | 0.1918 | 0.0001 | 0.0546 | 0.0448 | 0.1177 |  | 0.7396 | 0.6951 | 0.7212 | 8307.0604 | 34.78 | 9.6611 | 9200.3441 | 38.52 | 10.7 | 11889.7489 | 49.78 | 13.8278
8 | 93.5755 | 3.4716 | 0.8941 | 0.1412 | 0.2091 | 0 | 0.061 | 0.0512 | 0.1233 |  | 0.7458 | 0.7273 | 0.7237 | 8326.1681 | 34.86 | 9.6833 | 9221.8402 | 38.61 | 10.725 | 11896.9143 | 49.81 | 13.8361
9 | 93.5071 | 3.4829 | 0.8977 | 0.1425 | 0.2136 | 0 | 0.0651 | 0.0576 | 0.1273 |  | 0.755 | 0.7513 | 0.7246 | 8328.5565 | 34.87 | 9.6861 | 9224.2287 | 38.62 | 10.7278 | 11892.1374 | 49.79 | 13.8306
10 | 93.3268 | 3.5444 | 0.9353 | 0.1468 | 0.2243 | 0.0001 | 0.0657 | 0.0558 | 0.1323 |  | 0.7774 | 0.7911 | 0.7264 | 8335.7219 | 34.9 | 9.6944 | 9231.394 | 38.65 | 10.7361 | 11889.7489 | 49.78 | 13.8278
11 | 93.1128 | 3.6901 | 0.9292 | 0.1451 | 0.2244 | 0 | 0.0675 | 0.0584 | 0.14 |  | 0.7825 | 0.8498 | 0.7282 | 8342.8873 | 34.93 | 9.7028 | 9238.5594 | 38.68 | 10.7444 | 11882.5835 | 49.75 | 13.8194
12 | 92.6864 | 3.8871 | 0.9572 | 0.1481 | 0.233 | 0.0001 | 0.0667 | 0.0557 | 0.1398 |  | 0.7824 | 1.0436 | 0.732 | 8345.2757 | 34.94 | 9.7056 | 9240.9479 | 38.69 | 10.7472 | 11853.922 | 49.63 | 13.7861 | 4.1 | 0.1
13 | 92.9094 | 3.8195 | 0.9434 | 0.147 | 0.2313 | 0 | 0.067 | 0.0563 | 0.1435 |  | 0.7625 | 0.9201 | 0.73 | 8350.0527 | 34.96 | 9.7111 | 9248.1132 | 38.72 | 10.7556 | 11877.8066 | 49.73 | 13.8139
14 | 93.4844 | 3.6629 | 0.7801 | 0.1192 | 0.1727 | 0 | 0.0495 | 0.043 | 0.1325 |  | 0.7209 | 0.8347 | 0.7234 | 8304.6719 | 34.77 | 9.6583 | 9197.9556 | 38.51 | 10.6972 | 11868.2528 | 49.69 | 13.8028
15 | 93.176 | 3.6872 | 0.9275 | 0.1463 | 0.2264 | 0 | 0.0644 | 0.0534 | 0.1302 |  | 0.7491 | 0.8394 | 0.7274 | 8340.4988 | 34.92 | 9.7 | 9238.5594 | 38.68 | 10.7444 | 11887.3604 | 49.77 | 13.825
16 | 93.0867 | 3.7403 | 0.9151 | 0.1443 | 0.2255 | 0 | 0.0667 | 0.0559 | 0.14 |  | 0.748 | 0.8775 | 0.7284 | 8345.2757 | 34.94 | 9.7056 | 9240.9479 | 38.69 | 10.7472 | 11882.5835 | 49.75 | 13.8194
17 | 93.2894 | 3.6367 | 0.8621 | 0.1296 | 0.1937 | 0.0001 | 0.0575 | 0.0494 | 0.1204 |  | 0.8041 | 0.8571 | 0.7254 | 8309.4489 | 34.79 | 9.6639 | 9202.7325 | 38.53 | 10.7028 | 11858.6989 | 49.65 | 13.7917
18 | 93.8912 | 3.3019 | 0.7816 | 0.1129 | 0.1532 | 0.0003 | 0.043 | 0.0363 | 0.0945 |  | 0.8225 | 0.7626 | 0.7191 | 8259.2912 | 34.58 | 9.6056 | 9150.1864 | 38.31 | 10.6417 | 11841.9797 | 49.58 | 13.7722
19 | 93.8351 | 3.3399 | 0.8169 | 0.1217 | 0.1693 | 0.0002 | 0.0465 | 0.038 | 0.0994 |  | 0.7929 | 0.74 | 0.72 | 8278.3989 | 34.66 | 9.6278 | 9169.2941 | 38.39 | 10.6639 | 11858.6989 | 49.65 | 13.7917 | -4.3 | -8.3 | 0,000163 | 0,0002 | 0,000
20 | 93.925 | 3.3001 | 0.8197 | 0.123 | 0.1696 | 0.0001 | 0.0463 | 0.0377 | 0.1009 |  | 0.7832 | 0.6945 | 0.7193 | 8280.7874 | 34.67 | 9.6306 | 9171.6826 | 38.4 | 10.6667 | 11870.6412 | 49.7 | 13.8056
21 | 93.7138 | 3.3979 | 0.8249 | 0.1222 | 0.1729 | 0.0002 | 0.0481 | 0.0403 | 0.1067 |  | 0.8116 | 0.7614 | 0.7212 | 8283.1758 | 34.68 | 9.6333 | 9174.071 | 38.41 | 10.6694 | 11858.6989 | 49.65 | 13.7917
22 | 93.5331 | 3.4616 | 0.8737 | 0.1292 | 0.1889 | 0.0002 | 0.0527 | 0.0437 | 0.1126 |  | 0.8218 | 0.7825 | 0.7232 | 8299.895 | 34.75 | 9.6528 | 9190.7902 | 38.48 | 10.6889 | 11863.4759 | 49.67 | 13.7972
23 | 93.3701 | 3.5285 | 0.846 | 0.1236 | 0.1812 | 0.0002 | 0.0506 | 0.0415 | 0.1126 |  | 0.8362 | 0.9095 | 0.7245 | 8285.5643 | 34.69 | 9.6361 | 9176.4595 | 38.42 | 10.6722 | 11832.4259 | 49.54 | 13.7611
24 | 93.3713 | 3.5362 | 0.8736 | 0.1297 | 0.194 | 0.0001 | 0.0549 | 0.0454 | 0.1187 |  | 0.8213 | 0.8549 | 0.7248 | 8302.2835 | 34.76 | 9.6556 | 9195.5672 | 38.5 | 10.6944 | 11851.5336 | 49.62 | 13.7833
25 | 93.3217 | 3.5811 | 0.8828 | 0.1335 | 0.2021 | 0.0001 | 0.0576 | 0.0474 | 0.1164 |  | 0.8087 | 0.8487 | 0.7253 | 8309.4489 | 34.79 | 9.6639 | 9202.7325 | 38.53 | 10.7028 | 11861.0874 | 49.66 | 13.7944
26 | 93.0448 | 3.7058 | 0.9367 | 0.1435 | 0.2243 | 0 | 0.0653 | 0.0549 | 0.1314 |  | 0.8025 | 0.8908 | 0.7285 | 8335.7219 | 34.9 | 9.6944 | 9231.394 | 38.65 | 10.7361 | 11870.6412 | 49.7 | 13.8056 | 5.3 | -1.5
27 | 92.7987 | 3.9257 | 0.8778 | 0.1284 | 0.1958 | 0.0001 | 0.0554 | 0.0456 | 0.1291 |  | 0.8321 | 1.0113 | 0.7294 | 8316.6142 | 34.82 | 9.6722 | 9209.8979 | 38.56 | 10.7111 | 11834.8143 | 49.55 | 13.7639
28 | 92.9744 | 3.8704 | 0.7449 | 0.1015 | 0.1441 | 0.0005 | 0.0392 | 0.0316 | 0.1067 |  | 0.8941 | 1.0926 | 0.726 | 8256.9028 | 34.57 | 9.6028 | 9145.4095 | 38.29 | 10.6361 | 11779.8798 | 49.32 | 13.7
29 | 92.9345 | 3.9372 | 0.744 | 0.1025 | 0.1453 | 0.0005 | 0.0406 | 0.0338 | 0.1079 |  | 0.8826 | 1.0711 | 0.7262 | 8264.0681 | 34.6 | 9.6111 | 9154.9633 | 38.33 | 10.6472 | 11789.4336 | 49.36 | 13.7111
30 | 93.1539 | 3.8473 | 0.7144 | 0.1011 | 0.1407 | 0.0002 | 0.038 | 0.0305 | 0.1085 |  | 0.8431 | 1.0223 | 0.7244 | 8259.2912 | 34.58 | 9.6056 | 9150.1864 | 38.31 | 10.6417 | 11798.9875 | 49.4 | 13.7222
31 | 94.5244 | 3.2437 | 0.5942 | 0.0942 | 0.1166 | 0 | 0.0294 | 0.0232 | 0.0917 |  | 0.6698 | 0.6128 | 0.7123 | 8259.2912 | 34.58 | 9.6056 | 9150.1864 | 38.31 | 10.6417 | 11798.9875 | 49.4 | 13.7222
Рівень одоризації відповідає вимогам чинних нормативних документів | [13 empty] | 8292.037 | 34.7171 | 9.6436 | 9184.6041 | 38.4541 | 10.6817
Середньозважене значення теплоти згоряння:
| Головний інженер Богородчанського ЛВУМГ | [8 empty] | Опацький В.І. | [10 empty] | 2018-04-02
|  | Підрозділу підприємства, якому підпорядкована лабораторія | [8 empty] | прізвище | [5 empty] | підпис |  |  |  | дата
| Хімік ВХАЛ | [8 empty] | Стоколоса Г.Д. | [10 empty] | 2018-04-02
|  | Лабораторія, де здійснювалось вимірювання газу | [8 empty] | прізвище | [5 empty] | підпис |  |  |  | дата
| Начальник служби ГВ і М | [8 empty] | Стоколоса А.Б. | [10 empty] | 2018-04-02
|  | Підрозділу, відповідального за облік газу за маршрутом | [8 empty] | прізвище | [5 empty] | підпис |  |  |  | дата

## додаток
Додаток до Паспорту фізико-хімічних показників природного газу. Маршрут №406
Область | ГРС, прямий споживач | Cередньозважене значення вищої теплоти згоряння
|  | ккал/м³ | МДж/м³ | кВт*год./м³
Маршрут №406 |  | 9184.6041 | 38.4541 | 10.6817
Івано-Франківська | ГРС Угринів (Ів.-Фр) | 9185.0579 | 38.456 | 10.6822
Івано-Франківська | ГРС Угринів (Барва) | 9181.4991 | 38.4411 | 10.6781
Івано-Франківська | ГРС Угринів (ЦШК) | 9180.9259 | 38.4387 | 10.6774
Івано-Франківська | ГРС с.Побережжя | 9180.496 | 38.4369 | 10.6769
Головний інженер Богородчанського ЛВУМГ |  | Опацький В.І. |  |  | 2018-04-02
Підрозділу підприємства, якому підпорядкована лабораторія |  | прізвище |  | підпис | дата
Хімік ВХАЛ |  | Стоколоса Г.Д. |  |  | 2018-04-02
Лабораторія, де здійснювалось вимірювання газу |  | прізвище |  | підпис | дата
Начальник служби ГВ і М |  | Стоколоса А.Б. |  |  | 2018-04-02
Підрозділу, відповідального за облік газу за маршрутом |  | прізвище |  | підпис | дата