## паспорт
ПАТ "УКРТРАНСГАЗ" | [5 empty] | ПАСПОРТ ФІЗИКО-ХІМІЧНИХ ПОКАЗНИКІВ ПРИРОДНОГО ГАЗУ №408 | [18 empty] | Маршрут №408
УМГ "ПРИКАРПАТТРАНСГАЗ" | [5 empty] | переданого Богородчанським ЛВУМГ та прийнятого ПАТ "Івано-Франківськгаз", ДП "Укравтогаз"
Богородчанське ЛВУМГ
Вимірювальна хіміко-аналітична лабораторія
по газопроводу "відвід на Яблунів", "перемичка Яблунів - Вербовець"
Свідоцтво № ІФ 760 чинне до 12.06.2019р. | [20 empty] | за період з 01.03.2018р. по 31.03.2018р.
Число місяця | Компонентний склад, % мол. | [11 empty] | Фізико-хімічні показники газу обчислені на основі компонентного складу, 101,325 кПа | [9 empty] | Температура точки роси вологи (Р = 3.92 МПа), °С | Температура точки роси вуглеводнів, °С | Масова концентрація сірководню, г/м3 | Масова концентрація меркаптанової сірки, г/м3 | Маса механічних домішок, г/м3
[13 empty] | Густина абсолютна, кг/м3,при 20 ºС, | Температура вимірювання/згоряння при 20/25°С
| метан, С1 | етан, С2 | пропан, С3 | ізо-бутан, і-С4 | н-бутан, н-С4 | нео-пентан, нео-С5 | ізо-пентан, і-С5 | н-пентан, н-С5 | гексани та вищі, С6+ | кисень, О2 | азот, N2 | діоксид вуглецю, CО2 |  | Теплота згоряння нижча |  |  | Теплота згоряння вища |  |  | Число Воббе вище
[14 empty] | ккал/м3 | МДж/м3 | кВт⋅год/м3 | ккал/м3 | МДж/м3 | кВт⋅год/м3 | ккал/м3 | МДж/м3 | кВт⋅год/м3
1 | [13 empty] | 8166.8101 | 34.1928 | 9.498 | 9052.8567 | 37.9025 | 10.5285 | 11899.8521 | 49.8223 | 13.8395
2 | 96.2933 | 2.0022 | 0.629 | 0.0993 | 0.0963 | 0.0014 | 0.0179 | 0.0125 | 0.0089 | 0.0083 | 0.6813 | 0.1496 | 0.697 | 8167.24 | 34.1946 | 9.4985 | 9053.3344 | 37.9045 | 10.529 | 11901.3807 | 49.8287 | 13.8413 | -9.5 | -16.2
3 | [13 empty] | 8167.24 | 34.1946 | 9.4985 | 9053.3344 | 37.9045 | 10.529 | 11901.3807 | 49.8287 | 13.8413
4 | [13 empty] | 8167.24 | 34.1946 | 9.4985 | 9053.3344 | 37.9045 | 10.529 | 11901.3807 | 49.8287 | 13.8413
5 | [13 empty] | 8167.24 | 34.1946 | 9.4985 | 9053.3344 | 37.9045 | 10.529 | 11901.3807 | 49.8287 | 13.8413
6 | [13 empty] | 8167.24 | 34.1946 | 9.4985 | 9053.3344 | 37.9045 | 10.529 | 11901.3807 | 49.8287 | 13.8413
7 | 96.3112 | 1.9767 | 0.627 | 0.0993 | 0.0966 | 0.0014 | 0.0181 | 0.0128 | 0.0141 | 0.0082 | 0.69 | 0.1446 | 0.697 | 8166.9295 | 34.1933 | 9.4981 | 9053 | 37.9031 | 10.5286 | 11901.0463 | 49.8273 | 13.8409 | -11.2 | -17.1
8 | [13 empty] | 8166.9295 | 34.1933 | 9.4981 | 9053 | 37.9031 | 10.5286 | 11901.0463 | 49.8273 | 13.8409
9 | [13 empty] | 8166.9295 | 34.1933 | 9.4981 | 9053 | 37.9031 | 10.5286 | 11901.0463 | 49.8273 | 13.8409
10 | [13 empty] | 8166.9295 | 34.1933 | 9.4981 | 9053 | 37.9031 | 10.5286 | 11901.0463 | 49.8273 | 13.8409
11 | [13 empty] | 8166.9295 | 34.1933 | 9.4981 | 9053 | 37.9031 | 10.5286 | 11901.0463 | 49.8273 | 13.8409
12 | [13 empty] | 8166.9295 | 34.1933 | 9.4981 | 9053 | 37.9031 | 10.5286 | 11901.0463 | 49.8273 | 13.8409
13 | [13 empty] | 8166.9295 | 34.1933 | 9.4981 | 9053 | 37.9031 | 10.5286 | 11901.0463 | 49.8273 | 13.8409
14 | [13 empty] | 8166.9295 | 34.1933 | 9.4981 | 9053 | 37.9031 | 10.5286 | 11901.0463 | 49.8273 | 13.8409
15 | 96.2767 | 2.0216 | 0.63 | 0.0983 | 0.0944 | 0.0017 | 0.0177 | 0.0121 | 0.0057 | 0.0043 | 0.6884 | 0.1491 | 0.6969 | 8166.8101 | 34.1928 | 9.498 | 9052.8806 | 37.9026 | 10.5285 | 11900.9269 | 49.8268 | 13.8408 | -17.4 | -23.4
16 | [13 empty] | 8166.8101 | 34.1928 | 9.498 | 9052.8806 | 37.9026 | 10.5285 | 11900.9269 | 49.8268 | 13.8408
17 | [13 empty] | 8166.8101 | 34.1928 | 9.498 | 9052.8806 | 37.9026 | 10.5285 | 11900.9269 | 49.8268 | 13.8408
18 | [13 empty] | 8166.8101 | 34.1928 | 9.498 | 9052.8806 | 37.9026 | 10.5285 | 11900.9269 | 49.8268 | 13.8408
19 | [13 empty] | 8166.8101 | 34.1928 | 9.498 | 9052.8806 | 37.9026 | 10.5285 | 11900.9269 | 49.8268 | 13.8408
20 | [13 empty] | 8166.8101 | 34.1928 | 9.498 | 9052.8806 | 37.9026 | 10.5285 | 11900.9269 | 49.8268 | 13.8408
21 | [13 empty] | 8166.8101 | 34.1928 | 9.498 | 9052.8806 | 37.9026 | 10.5285 | 11900.9269 | 49.8268 | 13.8408 |  |  | 0,000177 | 0,0002 | 0,000
22 | [13 empty] | 8166.8101 | 34.1928 | 9.498 | 9052.8806 | 37.9026 | 10.5285 | 11900.9269 | 49.8268 | 13.8408
23 | 96.414 | 1.895 | 0.6006 | 0.0945 | 0.0931 | 0.0014 | 0.0183 | 0.0134 | 0.0136 | 0.0037 | 0.7105 | 0.1419 | 0.6961 | 8155.9426 | 34.1473 | 9.4854 | 9041.201 | 37.8537 | 10.5149 | 11893.1883 | 49.7944 | 13.8318 | -13.3 | -21.5
24 | [13 empty] | 8155.9426 | 34.1473 | 9.4854 | 9041.201 | 37.8537 | 10.5149 | 11893.1883 | 49.7944 | 13.8318
25 | [13 empty] | 8155.9426 | 34.1473 | 9.4854 | 9041.201 | 37.8537 | 10.5149 | 11893.1883 | 49.7944 | 13.8318
26 | [13 empty] | 8155.9426 | 34.1473 | 9.4854 | 9041.201 | 37.8537 | 10.5149 | 11893.1883 | 49.7944 | 13.8318
27 | [13 empty] | 8155.9426 | 34.1473 | 9.4854 | 9041.201 | 37.8537 | 10.5149 | 11893.1883 | 49.7944 | 13.8318
28 | [13 empty] | 8155.9426 | 34.1473 | 9.4854 | 9041.201 | 37.8537 | 10.5149 | 11893.1883 | 49.7944 | 13.8318
29 | [13 empty] | 8155.9426 | 34.1473 | 9.4854 | 9041.201 | 37.8537 | 10.5149 | 11893.1883 | 49.7944 | 13.8318
30 | 96.3904 | 1.8941 | 0.601 | 0.0948 | 0.0933 | 0.0011 | 0.0183 | 0.0132 | 0.0079 | 0.0037 | 0.7373 | 0.1449 | 0.6961 | 8151.8106 | 34.13 | 9.4806 | 9036.663 | 37.8347 | 10.5096 | 11887.2171 | 49.7694 | 13.8248 | -8.6 | -15.2
31 | [13 empty] | 8151.8106 | 34.13 | 9.4806 | 9036.663 | 37.8347 | 10.5096 | 11887.2171 | 49.7694 | 13.8248
Рівень одоризації відповідає вимогам чинних нормативних документів | [13 empty] | 8164.0156 | 34.1811 | 9.4948 | 9049.8712 | 37.89 | 10.525
Середньозважене значення теплоти згоряння:
| Головний інженер Богородчанського ЛВУМГ | [8 empty] | Опацький В.І. | [10 empty] | 2018-04-02
|  | Підрозділу підприємства, якому підпорядкована лабораторія | [8 empty] | прізвище | [5 empty] | підпис |  |  |  | дата
| Хімік ВХАЛ | [8 empty] | Стоколоса Г.Д. | [10 empty] | 2018-04-02
|  | Лабораторія, де здійснювалось вимірювання газу | [8 empty] | прізвище | [5 empty] | підпис |  |  |  | дата
| Начальник служби ГВ і М | [8 empty] | Стоколоса А.Б. | [10 empty] | 2018-04-02
|  | Підрозділу, відповідального за облік газу за маршрутом | [8 empty] | прізвище | [5 empty] | підпис |  |  |  | дата

## додаток
Додаток до Паспорту фізико-хімічних показників природного газу. Маршрут №408
Область | ГРС, прямий споживач | Cередньозважене значення вищої теплоти згоряння
|  | ккал/м³ | МДж/м³ | кВт*год./м³
Маршрут №408 |  | 9049.8712 | 37.89 | 10.525
Івано-Франківська | АГНКС Коломия РВУ "Львівавтогаз", сум. | 9048.3187 | 37.8835 | 10.5232
Івано-Франківська | ГРС Яблунів (с.Стопчатів) | 9049.8473 | 37.8899 | 10.525
Івано-Франківська | ГРС с.Микитинці | 9049.8712 | 37.89 | 10.525
Івано-Франківська | ГРС с.Сопів | 9049.895 | 37.8901 | 10.525
Головний інженер Богородчанського ЛВУМГ |  | Опацький В.І. |  |  | 2018-04-02
Підрозділу підприємства, якому підпорядкована лабораторія |  | прізвище |  | підпис | дата
Хімік ВХАЛ |  | Стоколоса Г.Д. |  |  | 2018-04-02
Лабораторія, де здійснювалось вимірювання газу |  | прізвище |  | підпис | дата
Начальник служби ГВ і М |  | Стоколоса А.Б. |  |  | 2018-04-02
Підрозділу, відповідального за облік газу за маршрутом |  | прізвище |  | підпис | дата