## паспорт
ПАТ "УКРТРАНСГАЗ" | [5 empty] | ПАСПОРТ ФІЗИКО-ХІМІЧНИХ ПОКАЗНИКІВ ПРИРОДНОГО ГАЗУ №454 | [18 empty] | Маршрут №454
УМГ "ПРИКАРПАТТРАНСГАЗ" | [5 empty] | переданого Долинським ЛВУМГ та прийнятого ПАТ "Івано-Франківськгаз", ПАТ "Львівгаз"
Долинське ЛВУМГ
Вимірювальна хіміко-аналітична лабораторія
по газопроводу "Торжок-Долина"
Свідоцтво № ІФ 757 чинне до 28.05.2019 р. | [20 empty] | за період з 01.03.2018р. по 31.03.2018р.
Число місяця | Компонентний склад, % мол. | [11 empty] | Фізико-хімічні показники газу обчислені на основі компонентного складу, 101,325 кПа | [9 empty] | Температура точки роси вологи (Р = 3.92 МПа), °С | Температура точки роси вуглеводнів, °С | Масова концентрація сірководню, г/м3 | Масова концентрація меркаптанової сірки, г/м3 | Маса механічних домішок, г/м3
[13 empty] | Густина абсолютна, кг/м3,при 20 ºС, | Температура вимірювання/згоряння при 20/25°С
| метан, С1 | етан, С2 | пропан, С3 | ізо-бутан, і-С4 | н-бутан, н-С4 | нео-пентан, нео-С5 | ізо-пентан, і-С5 | н-пентан, н-С5 | гексани та вищі, С6+ | кисень, О2 | азот, N2 | діоксид вуглецю, CО2 |  | Теплота згоряння нижча |  |  | Теплота згоряння вища |  |  | Число Воббе вище
[14 empty] | ккал/м3 | МДж/м3 | кВт⋅год/м3 | ккал/м3 | МДж/м3 | кВт⋅год/м3 | ккал/м3 | МДж/м3 | кВт⋅год/м3
1 | [13 empty] | 8230.8447 | 34.4609 | 9.5725 | 9121.7399 | 38.1909 | 10.6086 | 11769.3467 | 49.2759 | 13.6878
2 | [13 empty] | 8230.8447 | 34.4609 | 9.5725 | 9121.7399 | 38.1909 | 10.6086 | 11769.3467 | 49.2759 | 13.6878
3 | [13 empty] | 8230.8447 | 34.4609 | 9.5725 | 9121.7399 | 38.1909 | 10.6086 | 11769.3467 | 49.2759 | 13.6878
4 | [13 empty] | 8230.8447 | 34.4609 | 9.5725 | 9121.7399 | 38.1909 | 10.6086 | 11769.3467 | 49.2759 | 13.6878
5 | [13 empty] | 8230.8447 | 34.4609 | 9.5725 | 9121.7399 | 38.1909 | 10.6086 | 11769.3467 | 49.2759 | 13.6878
6 | 95.641 | 2.3293 | 0.7121 | 0.1106 | 0.1173 | 0.0019 | 0.0248 | 0.0178 | 0.0246 | 0.003 | 0.7509 | 0.2667 | 0.7029 | 8197.5734 | 34.3216 | 9.5338 | 9085.2681 | 38.0382 | 10.5662 | 11893.0689 | 49.7939 | 13.8316 | -14.3 | -10.7 | 0.0001 | 0.0003 | 0
7 | [13 empty] | 8197.5734 | 34.3216 | 9.5338 | 9085.2681 | 38.0382 | 10.5662 | 11893.0689 | 49.7939 | 13.8316
8 | [13 empty] | 8197.5734 | 34.3216 | 9.5338 | 9085.2681 | 38.0382 | 10.5662 | 11893.0689 | 49.7939 | 13.8316
9 | [13 empty] | 8197.5734 | 34.3216 | 9.5338 | 9085.2681 | 38.0382 | 10.5662 | 11893.0689 | 49.7939 | 13.8316
10 | [13 empty] | 8197.5734 | 34.3216 | 9.5338 | 9085.2681 | 38.0382 | 10.5662 | 11893.0689 | 49.7939 | 13.8316
11 | [13 empty] | 8197.5734 | 34.3216 | 9.5338 | 9085.2681 | 38.0382 | 10.5662 | 11893.0689 | 49.7939 | 13.8316
12 | [13 empty] | 8197.5734 | 34.3216 | 9.5338 | 9085.2681 | 38.0382 | 10.5662 | 11893.0689 | 49.7939 | 13.8316
13 | 90.9526 | 4.4795 | 1.0082 | 0.1214 | 0.1759 | 0.0035 | 0.0438 | 0.0336 | 0.0371 | 0.0019 | 1.3838 | 1.7587 | 0.742 | 8225.7811 | 34.4397 | 9.5666 | 9112.9742 | 38.1542 | 10.5984 | 11610.7291 | 48.6118 | 13.5033 | -8.6 | -7.2
14 | [13 empty] | 8225.7811 | 34.4397 | 9.5666 | 9112.9742 | 38.1542 | 10.5984 | 11610.7291 | 48.6118 | 13.5033
15 | [13 empty] | 8225.7811 | 34.4397 | 9.5666 | 9112.9742 | 38.1542 | 10.5984 | 11610.7291 | 48.6118 | 13.5033
16 | [13 empty] | 8225.7811 | 34.4397 | 9.5666 | 9112.9742 | 38.1542 | 10.5984 | 11610.7291 | 48.6118 | 13.5033
17 | [13 empty] | 8225.7811 | 34.4397 | 9.5666 | 9112.9742 | 38.1542 | 10.5984 | 11610.7291 | 48.6118 | 13.5033
18 | [13 empty] | 8225.7811 | 34.4397 | 9.5666 | 9112.9742 | 38.1542 | 10.5984 | 11610.7291 | 48.6118 | 13.5033
19 | [13 empty] | 8225.7811 | 34.4397 | 9.5666 | 9112.9742 | 38.1542 | 10.5984 | 11610.7291 | 48.6118 | 13.5033
20 | 90.8717 | 4.4956 | 1.014 | 0.1219 | 0.1769 | 0.0035 | 0.0446 | 0.0338 | 0.0359 | 0.0042 | 1.4322 | 1.7657 | 0.7425 | 8223.0583 | 34.4283 | 9.5634 | 9109.8692 | 38.1412 | 10.5948 | 11602.7517 | 48.5784 | 13.494 | -9 | -8.8
21 | [13 empty] | 8223.0583 | 34.4283 | 9.5634 | 9109.8692 | 38.1412 | 10.5948 | 11602.7517 | 48.5784 | 13.494
22 | [13 empty] | 8223.0583 | 34.4283 | 9.5634 | 9109.8692 | 38.1412 | 10.5948 | 11602.7517 | 48.5784 | 13.494
23 | [13 empty] | 8223.0583 | 34.4283 | 9.5634 | 9109.8692 | 38.1412 | 10.5948 | 11602.7517 | 48.5784 | 13.494
24 | [13 empty] | 8223.0583 | 34.4283 | 9.5634 | 9109.8692 | 38.1412 | 10.5948 | 11602.7517 | 48.5784 | 13.494
25 | [13 empty] | 8223.0583 | 34.4283 | 9.5634 | 9109.8692 | 38.1412 | 10.5948 | 11602.7517 | 48.5784 | 13.494
26 | [13 empty] | 8223.0583 | 34.4283 | 9.5634 | 9109.8692 | 38.1412 | 10.5948 | 11602.7517 | 48.5784 | 13.494
27 | 90.9862 | 4.4239 | 1.0112 | 0.1205 | 0.1742 | 0.0023 | 0.0437 | 0.033 | 0.0314 | 0.0034 | 1.3818 | 1.7884 | 0.7418 | 8217.1349 | 34.4035 | 9.5565 | 9099.5272 | 38.0979 | 10.5828 | 11595.1803 | 48.5467 | 13.4852 | -8.6 | -8.2
28 | [13 empty] | 8217.1349 | 34.4035 | 9.5565 | 9099.5272 | 38.0979 | 10.5828 | 11595.1803 | 48.5467 | 13.4852
29 | [13 empty] | 8217.1349 | 34.4035 | 9.5565 | 9099.5272 | 38.0979 | 10.5828 | 11595.1803 | 48.5467 | 13.4852
30 | [13 empty] | 8217.1349 | 34.4035 | 9.5565 | 9099.5272 | 38.0979 | 10.5828 | 11595.1803 | 48.5467 | 13.4852
31 | [13 empty] | 8217.1349 | 34.4035 | 9.5565 | 9099.5272 | 38.0979 | 10.5828 | 11595.1803 | 48.5467 | 13.4852
Рівень одоризації відповідає вимогам чинних нормативних документів | [13 empty] | 8219.5234 | 34.4135 | 9.5593 | 9107.027 | 38.1293 | 10.5915
Середньозважене значення теплоти згоряння:
| Начальник Долинського ЛВУМГ | [8 empty] | Бойко В. Т. | [10 empty] | 2018-04-02
|  | Підрозділу підприємства, якому підпорядкована лабораторія | [8 empty] | прізвище | [5 empty] | підпис |  |  |  | дата
| Інженер-лаборант II кат. | [8 empty] | Ридош О. Р. | [10 empty] | 2018-04-02
|  | Лабораторія, де здійснювалось вимірювання газу | [8 empty] | прізвище | [5 empty] | підпис |  |  |  | дата
| Начальник служби ГВ і М | [8 empty] | Владика В. М. | [10 empty] | 2018-04-02
|  | Підрозділу, відповідального за облік газу за маршрутом | [8 empty] | прізвище | [5 empty] | підпис |  |  |  | дата

## додаток
Додаток до Паспорту фізико-хімічних показників природного газу. Маршрут №454
Область | ГРС, прямий споживач | Cередньозважене значення вищої теплоти згоряння
|  | ккал/м³ | МДж/м³ | кВт*год./м³
Маршрут №454 |  | 9107.027 | 38.1293 | 10.5915
Івано-Франківська | ГРС Цвітова (Лука) | 9106.9792 | 38.1291 | 10.5914
Львівська | ГРС Буянів | 9107.0747 | 38.1295 | 10.5915
Начальник Долинського ЛВУМГ |  | Бойко В. Т. |  |  | 2018-04-02
Підрозділу підприємства, якому підпорядкована лабораторія |  | прізвище |  | підпис | дата
Інженер-лаборант II кат. |  | Ридош О. Р. |  |  | 2018-04-02
Лабораторія, де здійснювалось вимірювання газу |  | прізвище |  | підпис | дата
Начальник служби ГВ і М |  | Владика В. М. |  |  | 2018-04-02
Підрозділу, відповідального за облік газу за маршрутом |  | прізвище |  | підпис | дата