## паспорт
ПАТ "УКРТРАНСГАЗ" | [5 empty] | ПАСПОРТ ФІЗИКО-ХІМІЧНИХ ПОКАЗНИКІВ ПРИРОДНОГО ГАЗУ №456 | [18 empty] | Маршрут №456
УМГ "ПРИКАРПАТТРАНСГАЗ" | [5 empty] | переданого Долинським ЛВУМГ та прийнятого ПАТ "Івано-Франківськгаз", ПАТ "Тисменицягаз" та ТОВ "Карпатнафтохім"
Долинське ЛВУМГ
Вимірювальна хіміко-аналітична лабораторія
по газопроводу "Угерсько - Івано-Франківськ - Чернівці"
Свідоцтво № ІФ 757 чинне до 28.05.2019 р. | [20 empty] | за період з 01.03.2018р. по 31.03.2018р.
Число місяця | Компонентний склад, % мол. | [11 empty] | Фізико-хімічні показники газу обчислені на основі компонентного складу, 101,325 кПа | [9 empty] | Температура точки роси вологи (Р = 3.92 МПа), °С | Температура точки роси вуглеводнів, °С | Масова концентрація сірководню, г/м3 | Масова концентрація меркаптанової сірки, г/м3 | Маса механічних домішок, г/м3
[13 empty] | Густина абсолютна, кг/м3,при 20 ºС, | Температура вимірювання/згоряння при 20/25°С
| метан, С1 | етан, С2 | пропан, С3 | ізо-бутан, і-С4 | н-бутан, н-С4 | нео-пентан, нео-С5 | ізо-пентан, і-С5 | н-пентан, н-С5 | гексани та вищі, С6+ | кисень, О2 | азот, N2 | діоксид вуглецю, CО2 |  | Теплота згоряння нижча |  |  | Теплота згоряння вища |  |  | Число Воббе вище
[14 empty] | ккал/м3 | МДж/м3 | кВт⋅год/м3 | ккал/м3 | МДж/м3 | кВт⋅год/м3 | ккал/м3 | МДж/м3 | кВт⋅год/м3
1 | [13 empty] | 8215.7018 | 34.3975 | 9.5549 | 9102.5128 | 38.1104 | 10.5862 | 11803.1434 | 49.4174 | 13.7271
2 | [13 empty] | 8215.7018 | 34.3975 | 9.5549 | 9102.5128 | 38.1104 | 10.5862 | 11803.1434 | 49.4174 | 13.7271
3 | [13 empty] | 8215.7018 | 34.3975 | 9.5549 | 9102.5128 | 38.1104 | 10.5862 | 11803.1434 | 49.4174 | 13.7271
4 | [13 empty] | 8215.7018 | 34.3975 | 9.5549 | 9102.5128 | 38.1104 | 10.5862 | 11803.1434 | 49.4174 | 13.7271
5 | [13 empty] | 8215.7018 | 34.3975 | 9.5549 | 9102.5128 | 38.1104 | 10.5862 | 11803.1434 | 49.4174 | 13.7271
6 | 93.9609 | 3.4027 | 0.7068 | 0.0984 | 0.1167 | 0.002 | 0.0276 | 0.0213 | 0.0547 | 0.0014 | 0.8488 | 0.7587 | 0.7161 | 8226.2349 | 34.4416 | 9.5671 | 9118.2288 | 38.1762 | 10.6045 | 11825.1411 | 49.5095 | 13.7526 | -9.7 | -11.8 | 0.0002 | 0.0003 | 0
7 | [13 empty] | 8226.2349 | 34.4416 | 9.5671 | 9118.2288 | 38.1762 | 10.6045 | 11825.1411 | 49.5095 | 13.7526
8 | [13 empty] | 8226.2349 | 34.4416 | 9.5671 | 9118.2288 | 38.1762 | 10.6045 | 11825.1411 | 49.5095 | 13.7526
9 | [13 empty] | 8226.2349 | 34.4416 | 9.5671 | 9118.2288 | 38.1762 | 10.6045 | 11825.1411 | 49.5095 | 13.7526
10 | [13 empty] | 8226.2349 | 34.4416 | 9.5671 | 9118.2288 | 38.1762 | 10.6045 | 11825.1411 | 49.5095 | 13.7526
11 | [13 empty] | 8226.2349 | 34.4416 | 9.5671 | 9118.2288 | 38.1762 | 10.6045 | 11825.1411 | 49.5095 | 13.7526
12 | [13 empty] | 8226.2349 | 34.4416 | 9.5671 | 9118.2288 | 38.1762 | 10.6045 | 11825.1411 | 49.5095 | 13.7526
13 | 92.4986 | 4.17 | 0.6757 | 0.0836 | 0.1109 | 0.0068 | 0.0272 | 0.0212 | 0.0607 | 0.0049 | 1.0878 | 1.2526 | 0.7272 | 8210.3278 | 34.375 | 9.5486 | 9094.7981 | 38.0781 | 10.5773 | 11704.9061 | 49.0061 | 13.6128 | -8.2 | -10.1
14 | [13 empty] | 8210.3278 | 34.375 | 9.5486 | 9094.7981 | 38.0781 | 10.5773 | 11704.9061 | 49.0061 | 13.6128
15 | [13 empty] | 8210.3278 | 34.375 | 9.5486 | 9094.7981 | 38.0781 | 10.5773 | 11704.9061 | 49.0061 | 13.6128
16 | [13 empty] | 8210.3278 | 34.375 | 9.5486 | 9094.7981 | 38.0781 | 10.5773 | 11704.9061 | 49.0061 | 13.6128
17 | [13 empty] | 8210.3278 | 34.375 | 9.5486 | 9094.7981 | 38.0781 | 10.5773 | 11704.9061 | 49.0061 | 13.6128
18 | [13 empty] | 8210.3278 | 34.375 | 9.5486 | 9094.7981 | 38.0781 | 10.5773 | 11704.9061 | 49.0061 | 13.6128
19 | [13 empty] | 8210.3278 | 34.375 | 9.5486 | 9094.7981 | 38.0781 | 10.5773 | 11704.9061 | 49.0061 | 13.6128
20 | 93.7682 | 3.4404 | 0.6981 | 0.094 | 0.116 | 0.0019 | 0.0275 | 0.0215 | 0.0541 | 0.0034 | 0.9285 | 0.8464 | 0.7176 | 8212.9073 | 34.3858 | 9.5516 | 9103.3965 | 38.1141 | 10.5873 | 11794.0195 | 49.3792 | 13.7164 | -8.4 | -11.6
21 | [13 empty] | 8212.9073 | 34.3858 | 9.5516 | 9103.3965 | 38.1141 | 10.5873 | 11794.0195 | 49.3792 | 13.7164
22 | [13 empty] | 8212.9073 | 34.3858 | 9.5516 | 9103.3965 | 38.1141 | 10.5873 | 11794.0195 | 49.3792 | 13.7164
23 | [13 empty] | 8212.9073 | 34.3858 | 9.5516 | 9103.3965 | 38.1141 | 10.5873 | 11794.0195 | 49.3792 | 13.7164
24 | [13 empty] | 8212.9073 | 34.3858 | 9.5516 | 9103.3965 | 38.1141 | 10.5873 | 11794.0195 | 49.3792 | 13.7164
25 | [13 empty] | 8212.9073 | 34.3858 | 9.5516 | 9103.3965 | 38.1141 | 10.5873 | 11794.0195 | 49.3792 | 13.7164
26 | [13 empty] | 8212.9073 | 34.3858 | 9.5516 | 9103.3965 | 38.1141 | 10.5873 | 11794.0195 | 49.3792 | 13.7164
27 | 92.9814 | 3.9878 | 0.6314 | 0.082 | 0.1058 | 0.0018 | 0.0262 | 0.0206 | 0.065 | 0.0032 | 0.9933 | 1.1015 | 0.7232 | 8212.1192 | 34.3825 | 9.5507 | 9101.5574 | 38.1064 | 10.5851 | 11745.8204 | 49.1774 | 13.6604 | -8.1 | -10.2
28 | [13 empty] | 8212.1192 | 34.3825 | 9.5507 | 9101.5574 | 38.1064 | 10.5851 | 11745.8204 | 49.1774 | 13.6604
29 | [13 empty] | 8212.1192 | 34.3825 | 9.5507 | 9101.5574 | 38.1064 | 10.5851 | 11745.8204 | 49.1774 | 13.6604
30 | [13 empty] | 8212.1192 | 34.3825 | 9.5507 | 9101.5574 | 38.1064 | 10.5851 | 11745.8204 | 49.1774 | 13.6604
31 | [13 empty] | 8212.1192 | 34.3825 | 9.5507 | 9101.5574 | 38.1064 | 10.5851 | 11745.8204 | 49.1774 | 13.6604
Рівень одоризації відповідає вимогам чинних нормативних документів | [13 empty] | 8215.6302 | 34.3972 | 9.5548 | 9104.2564 | 38.1177 | 10.5883
Середньозважене значення теплоти згоряння:
| Начальник Долинського ЛВУМГ | [8 empty] | Бойко В. Т. | [10 empty] | 2018-04-02
|  | Підрозділу підприємства, якому підпорядкована лабораторія | [8 empty] | прізвище | [5 empty] | підпис |  |  |  | дата
| Інженер-лаборант II кат. | [8 empty] | Ридош О. Р. | [10 empty] | 2018-04-02
|  | Лабораторія, де здійснювалось вимірювання газу | [8 empty] | прізвище | [5 empty] | підпис |  |  |  | дата
| Начальник служби ГВ і М | [8 empty] | Владика В. М. | [10 empty] | 2018-04-02
|  | Підрозділу, відповідального за облік газу за маршрутом | [8 empty] | прізвище | [5 empty] | підпис |  |  |  | дата

## додаток
Додаток до Паспорту фізико-хімічних показників природного газу. Маршрут №456
Область | ГРС, прямий споживач | Cередньозважене значення вищої теплоти згоряння
|  | ккал/м³ | МДж/м³ | кВт*год./м³
Маршрут №456 |  | 9104.2564 | 38.1177 | 10.5883
Івано-Франківська | ГРС м.Калуш-2 (Лукор+Карпатнафтохім) | 9104.1847 | 38.1174 | 10.5882
Івано-Франківська | ГРС м.Калуш-2 (ТЕЦ) | 9103.9936 | 38.1166 | 10.5879
Івано-Франківська | ГРС м.Калуш-2 (села)/ Завадка | 9104.328 | 38.118 | 10.5883
Івано-Франківська | ГРС с.Войнилів | 9104.2564 | 38.1177 | 10.5883
Івано-Франківська | ГРС с.Майдан (Галич) | 9104.3041 | 38.1179 | 10.5883
Івано-Франківська | ГРС с.Майдан (Ценжів) | 9104.3758 | 38.1182 | 10.5884
Начальник Долинського ЛВУМГ |  | Бойко В. Т. |  |  | 2018-04-02
Підрозділу підприємства, якому підпорядкована лабораторія |  | прізвище |  | підпис | дата
Інженер-лаборант II кат. |  | Ридош О. Р. |  |  | 2018-04-02
Лабораторія, де здійснювалось вимірювання газу |  | прізвище |  | підпис | дата
Начальник служби ГВ і М |  | Владика В. М. |  |  | 2018-04-02
Підрозділу, відповідального за облік газу за маршрутом |  | прізвище |  | підпис | дата