## паспорт
ПАТ "УКРТРАНСГАЗ" | [5 empty] | ПАСПОРТ ФІЗИКО-ХІМІЧНИХ ПОКАЗНИКІВ ПРИРОДНОГО ГАЗУ №536 | [18 empty] | Маршрут №536
УМГ "ПРИКАРПАТТРАНСГАЗ" | [5 empty] | переданого Богородчанським ВУПЗГ та прийнятого ПАТ "Івано-Франківськгаз"
Богородчанський п/м Богородчанське ВУПЗГ
Вимірювальна хіміко-аналітична лабораторія
по газопроводу-перемичці "БПСГ - м/г "Союз", "УПУ", "Прогрес"
Свідоцтво № ІФ 761 чинне до 13 червня 2019 р. | [20 empty] | за період з 01.03.2018р. по 31.03.2018р.
Число місяця | Компонентний склад, % мол. | [11 empty] | Фізико-хімічні показники газу обчислені на основі компонентного складу, 101,325 кПа | [9 empty] | Температура точки роси вологи (Р = 3.92 МПа), °С | Температура точки роси вуглеводнів, °С | Масова концентрація сірководню, г/м3 | Масова концентрація меркаптанової сірки, г/м3 | Маса механічних домішок, г/м3
[13 empty] | Густина абсолютна, кг/м3,при 20 ºС, | Температура вимірювання/згоряння при 20/25°С
| метан, С1 | етан, С2 | пропан, С3 | ізо-бутан, і-С4 | н-бутан, н-С4 | нео-пентан, нео-С5 | ізо-пентан, і-С5 | н-пентан, н-С5 | гексани та вищі, С6+ | кисень, О2 | азот, N2 | діоксид вуглецю, CО2 |  | Теплота згоряння нижча |  |  | Теплота згоряння вища |  |  | Число Воббе вище
[14 empty] | ккал/м3 | МДж/м3 | кВт⋅год/м3 | ккал/м3 | МДж/м3 | кВт⋅год/м3 | ккал/м3 | МДж/м3 | кВт⋅год/м3
1 | 95.7454 | 2.3839 | 0.7659 | 0.1226 | 0.1132 | 0.0008 | 0.0222 | 0.0152 | 0.0094 | 0.0048 | 0.6495 | 0.1671 | 0.7017 | 8218.783 | 34.4104 | 9.5584 | 9108.5795 | 38.1358 | 10.5933 | 11933.4338 | 49.9629 | 13.8786 | -12.8 | -8.6
2 | 95.7902 | 2.3579 | 0.7585 | 0.122 | 0.1126 | 0.0006 | 0.0201 | 0.0183 | 0.0157 | 0.0044 | 0.6357 | 0.1639 | 0.7015 | 8219.5473 | 34.4136 | 9.5593 | 9109.4632 | 38.1395 | 10.5943 | 11935.9656 | 49.9735 | 13.8815 | -12.2 | -8.2
3 | 95.8431 | 2.3345 | 0.7509 | 0.121 | 0.112 | 0.0007 | 0.0223 | 0.0156 | 0.0086 | 0.004 | 0.6242 | 0.1631 | 0.701 | 8215.5347 | 34.3968 | 9.5547 | 9105.2117 | 38.1217 | 10.5894 | 11935.0102 | 49.9695 | 13.8804 | -14.4 | -6.7
4 | [13 empty] | 8215.5347 | 34.3968 | 9.5547 | 9105.2117 | 38.1217 | 10.5894 | 11935.0102 | 49.9695 | 13.8804
5 | 95.8384 | 2.3055 | 0.7423 | 0.1178 | 0.109 | 0.0009 | 0.0201 | 0.0184 | 0.0211 | 0.0058 | 0.6604 | 0.1602 | 0.7012 | 8212.7879 | 34.3853 | 9.5515 | 9102.1545 | 38.1089 | 10.5858 | 11929.6123 | 49.9469 | 13.8741 | -12.6 | -7.1
6 | 95.9151 | 2.2935 | 0.7358 | 0.1184 | 0.1087 | 0.0007 | 0.0165 | 0.019 | 0.0099 | 0.0031 | 0.6195 | 0.1599 | 0.7004 | 8210.5189 | 34.3758 | 9.5488 | 9099.8616 | 38.0993 | 10.5831 | 11933.195 | 49.9619 | 13.8783 | -13.4 | -5.1
7 | 95.917 | 2.2932 | 0.7363 | 0.1189 | 0.1092 | 0.0008 | 0.0165 | 0.0193 | 0.0078 | 0.0032 | 0.6184 | 0.1595 | 0.7004 | 8210.3039 | 34.3749 | 9.5486 | 9099.6228 | 38.0983 | 10.5829 | 11933.2427 | 49.9621 | 13.8784 | -16.8 | -5.8
8 | [13 empty] | 8210.3039 | 34.3749 | 9.5486 | 9099.6228 | 38.0983 | 10.5829 | 11933.2427 | 49.9621 | 13.8784
9 | [13 empty] | 8210.3039 | 34.3749 | 9.5486 | 9099.6228 | 38.0983 | 10.5829 | 11933.2427 | 49.9621 | 13.8784
10 | [13 empty] | 8210.3039 | 34.3749 | 9.5486 | 9099.6228 | 38.0983 | 10.5829 | 11933.2427 | 49.9621 | 13.8784
11 | [13 empty] | 8210.3039 | 34.3749 | 9.5486 | 9099.6228 | 38.0983 | 10.5829 | 11933.2427 | 49.9621 | 13.8784
12 | 95.8267 | 2.2993 | 0.7379 | 0.1165 | 0.1077 | 0.0009 | 0.0169 | 0.0203 | 0.0025 | 0.0058 | 0.7044 | 0.1612 | 0.7007 | 8201.6816 | 34.3388 | 9.5386 | 9090.1167 | 38.0585 | 10.5718 | 11917.9566 | 49.8981 | 13.8606 | -14.6 | -4.9 | 0 | 0,0002 | 0
13 | [13 empty] | 8201.6816 | 34.3388 | 9.5386 | 9090.1167 | 38.0585 | 10.5718 | 11917.9566 | 49.8981 | 13.8606
14 | 95.8978 | 2.2813 | 0.7343 | 0.1198 | 0.1098 | 0.0011 | 0.0172 | 0.0195 | 0.0047 | 0.0037 | 0.6538 | 0.1571 | 0.7004 | 8206.2435 | 34.3579 | 9.5439 | 9095.1802 | 38.0797 | 10.5777 | 11927.1999 | 49.9368 | 13.8713 | -10.7 | -5.9
15 | 95.8863 | 2.2853 | 0.7336 | 0.1188 | 0.1091 | 0.0013 | 0.0163 | 0.0194 | 0.0043 | 0.0038 | 0.6641 | 0.1577 | 0.7004 | 8204.9299 | 34.3524 | 9.5423 | 9093.7471 | 38.0737 | 10.576 | 11925.1936 | 49.9284 | 13.869 | -14.4 | -4.8
16 | 95.8997 | 2.257 | 0.7277 | 0.1157 | 0.1064 | 0.0015 | 0.0168 | 0.0191 | 0.0041 | 0.0053 | 0.691 | 0.1557 | 0.7002 | 8199.2454 | 34.3286 | 9.5357 | 9087.5849 | 38.0479 | 10.5689 | 11918.9359 | 49.9022 | 13.8617 | -14.7 | -6.1
17 | [13 empty] | 8199.2454 | 34.3286 | 9.5357 | 9087.5849 | 38.0479 | 10.5689 | 11918.9359 | 49.9022 | 13.8617
18 | [13 empty] | 8199.2454 | 34.3286 | 9.5357 | 9087.5849 | 38.0479 | 10.5689 | 11918.9359 | 49.9022 | 13.8617
19 | 95.9228 | 2.2449 | 0.7212 | 0.1155 | 0.1065 | 0.0011 | 0.0166 | 0.0189 | 0.0067 | 0.0051 | 0.6867 | 0.154 | 0.7 | 8198.7677 | 34.3266 | 9.5352 | 9087.0595 | 38.0457 | 10.5683 | 11919.4136 | 49.9042 | 13.8623 | -18.4 | -7.2
20 | 95.9256 | 2.243 | 0.7206 | 0.1181 | 0.109 | 0.0009 | 0.0226 | 0.0144 | 0.0067 | 0.0035 | 0.6836 | 0.1519 | 0.7001 | 8200.3918 | 34.3334 | 9.5371 | 9088.8508 | 38.0532 | 10.5703 | 11921.2766 | 49.912 | 13.8644 | -17.8 | -6.8
21 | 95.8489 | 2.2874 | 0.7344 | 0.1191 | 0.1094 | 0.0011 | 0.022 | 0.0149 | 0.0047 | 0.0051 | 0.6953 | 0.1578 | 0.7006 | 8202.9714 | 34.3442 | 9.5401 | 9091.5498 | 38.0645 | 10.5735 | 11920.3689 | 49.9082 | 13.8634 | -14.7 | -5.8
22 | 95.8471 | 2.2903 | 0.7381 | 0.1194 | 0.11 | 0.0012 | 0.0214 | 0.0152 | 0.004 | 0.0053 | 0.6891 | 0.1588 | 0.7007 | 8203.9506 | 34.3483 | 9.5412 | 9092.6246 | 38.069 | 10.5747 | 11921.4438 | 49.9127 | 13.8646 | -17.5 | -8.4
23 | 95.9306 | 2.2414 | 0.7221 | 0.1167 | 0.1074 | 0.0004 | 0.0231 | 0.0158 | 0.0053 | 0.0061 | 0.676 | 0.155 | 0.7001 | 8200.0097 | 34.3318 | 9.5366 | 9088.4448 | 38.0515 | 10.5699 | 11921.0616 | 49.9111 | 13.8642 | -16.6 | -8.1
24 | [13 empty] | 8200.0097 | 34.3318 | 9.5366 | 9088.4448 | 38.0515 | 10.5699 | 11921.0616 | 49.9111 | 13.8642
25 | [13 empty] | 8200.0097 | 34.3318 | 9.5366 | 9088.4448 | 38.0515 | 10.5699 | 11921.0616 | 49.9111 | 13.8642
26 | 95.9655 | 2.1836 | 0.7028 | 0.1119 | 0.1035 | 0.0012 | 0.0216 | 0.0152 | 0.0052 | 0.0054 | 0.7338 | 0.1504 | 0.6995 | 8187.7808 | 34.2806 | 9.5224 | 9075.1888 | 37.996 | 10.5544 | 11908.1639 | 49.8571 | 13.8492 | -17.2 | -7.6
27 | 96.0115 | 2.1652 | 0.7031 | 0.1114 | 0.1028 | 0.0012 | 0.0215 | 0.0144 | 0.0044 | 0.0049 | 0.7106 | 0.149 | 0.6992 | 8187.9957 | 34.2815 | 9.5226 | 9075.4754 | 37.9972 | 10.5548 | 11911.1495 | 49.8696 | 13.8527 | -15.2 | -7
28 | [13 empty] | 8187.9957 | 34.2815 | 9.5226 | 9075.4754 | 37.9972 | 10.5548 | 11911.1495 | 49.8696 | 13.8527
29 | [13 empty] | 8187.9957 | 34.2815 | 9.5226 | 9075.4754 | 37.9972 | 10.5548 | 11911.1495 | 49.8696 | 13.8527
30 | [13 empty] | 8187.9957 | 34.2815 | 9.5226 | 9075.4754 | 37.9972 | 10.5548 | 11911.1495 | 49.8696 | 13.8527
31 | [13 empty] | 8187.9957 | 34.2815 | 9.5226 | 9075.4754 | 37.9972 | 10.5548 | 11911.1495 | 49.8696 | 13.8527
Рівень одоризації відповідає вимогам чинних нормативних документів | [13 empty] | 8204.3567 | 34.35 | 9.5417 | 9093.1261 | 38.0711 | 10.5753
Середньозважене значення теплоти згоряння:
| Начальник Богородчанського ВУПЗГ | [8 empty] | Мисліборський Л.В. | [10 empty] | 2018-04-02
|  | Підрозділу підприємства, якому підпорядкована лабораторія | [8 empty] | прізвище | [5 empty] | підпис |  |  |  | дата
| Начальник ВХАЛ | [8 empty] | Мельниченко С.І. | [10 empty] | 2018-04-02
|  | Лабораторія, де здійснювалось вимірювання газу | [8 empty] | прізвище | [5 empty] | підпис |  |  |  | дата
| Інженер з КСОГ | [8 empty] | Мостовий Ю.В. | [10 empty] | 2018-04-02
|  | Підрозділу, відповідального за облік газу за маршрутом | [8 empty] | прізвище | [5 empty] | підпис |  |  |  | дата

## додаток
Додаток до Паспорту фізико-хімічних показників природного газу. Маршрут №536
Область | ГРС, прямий споживач | Cередньозважене значення вищої теплоти згоряння
|  | ккал/м³ | МДж/м³ | кВт*год./м³
Маршрут №536 |  | 9093.1261 | 38.0711 | 10.5753
Івано-Франківська | АГРС ПСГ Богородчани, лінія на с.Саджава | 9093.1261 | 38.0711 | 10.5753
Начальник Богородчанського ВУПЗГ |  | Мисліборський Л.В. |  |  | 2018-04-02
Підрозділу підприємства, якому підпорядкована лабораторія |  | прізвище |  | підпис | дата
Начальник ВХАЛ |  | Мельниченко С.І. |  |  | 2018-04-02
Лабораторія, де здійснювалось вимірювання газу |  | прізвище |  | підпис | дата
Інженер з КСОГ |  | Мостовий Ю.В. |  |  | 2018-04-02
Підрозділу, відповідального за облік газу за маршрутом |  | прізвище |  | підпис | дата