## паспорт
ПАТ "УКРТРАНСГАЗ" | [5 empty] | ПАСПОРТ ФІЗИКО-ХІМІЧНИХ ПОКАЗНИКІВ ПРИРОДНОГО ГАЗУ №2 | [18 empty] | Маршрут №2
УМГ "КИЇВТРАНСГАЗ" | [5 empty] | переданого Бердичівським ЛВУМГ та прийнятого ПАТ "Житомиргаз", ПАТ "Київоблгаз"
Бердичівське ЛВУМГ
Вимірювальна хіміко-аналітична лабораторія
по газопроводу "Київ-Захід України 2 (лупінг)" (лупінг КЗУ-2)
Свідоцтво № 033/14 чинне до 12.03.2019 р. | [20 empty] | за період з 01.03.2018р. по 31.03.2018р.
Число місяця | Компонентний склад, % мол. | [11 empty] | Фізико-хімічні показники газу обчислені на основі компонентного складу, 101,325 кПа | [9 empty] | Температура точки роси вологи (Р = 3.92 МПа), °С | Температура точки роси вуглеводнів, °С | Масова концентрація сірководню, г/м3 | Масова концентрація меркаптанової сірки, г/м3 | Маса механічних домішок, г/м3
[13 empty] | Густина абсолютна, кг/м3,при 20 ºС, | Температура вимірювання/згоряння при 20/25°С
| метан, С1 | етан, С2 | пропан, С3 | ізо-бутан, і-С4 | н-бутан, н-С4 | нео-пентан, нео-С5 | ізо-пентан, і-С5 | н-пентан, н-С5 | гексани та вищі, С6+ | кисень, О2 | азот, N2 | діоксид вуглецю, CО2 |  | Теплота згоряння нижча |  |  | Теплота згоряння вища |  |  | Число Воббе вище
[14 empty] | ккал/м3 | МДж/м3 | кВт⋅год/м3 | ккал/м3 | МДж/м3 | кВт⋅год/м3 | ккал/м3 | МДж/м3 | кВт⋅год/м3
1 | [13 empty] | 8257.3088 | 34.5717 | 9.6033 | 9141.5641 | 38.2739 | 10.6316 | 11580.6107 | 48.4857 | 13.4683
2 | [13 empty] | 8257.3088 | 34.5717 | 9.6033 | 9141.5641 | 38.2739 | 10.6316 | 11580.6107 | 48.4857 | 13.4683
3 | [13 empty] | 8257.3088 | 34.5717 | 9.6033 | 9141.5641 | 38.2739 | 10.6316 | 11580.6107 | 48.4857 | 13.4683
4 | [13 empty] | 8257.3088 | 34.5717 | 9.6033 | 9141.5641 | 38.2739 | 10.6316 | 11580.6107 | 48.4857 | 13.4683
5 | 91.4029 | 4.1833 | 1.0333 | 0.126 | 0.1775 | 0.0033 | 0.0446 | 0.0344 | 0.0696 | 0.0121 | 1.4261 | 1.4867 | 0.7387 | 8238.8699 | 34.4945 | 9.5818 | 9123.579 | 38.1986 | 10.6107 | 11649.7327 | 48.7751 | 13.5486 | -17.2 | -15.9
6 | [13 empty] | 8238.8699 | 34.4945 | 9.5818 | 9123.579 | 38.1986 | 10.6107 | 11649.7327 | 48.7751 | 13.5486
7 | [13 empty] | 8238.8699 | 34.4945 | 9.5818 | 9123.579 | 38.1986 | 10.6107 | 11649.7327 | 48.7751 | 13.5486
8 | [13 empty] | 8238.8699 | 34.4945 | 9.5818 | 9123.579 | 38.1986 | 10.6107 | 11649.7327 | 48.7751 | 13.5486
9 | [13 empty] | 8238.8699 | 34.4945 | 9.5818 | 9123.579 | 38.1986 | 10.6107 | 11649.7327 | 48.7751 | 13.5486
10 | [13 empty] | 8238.8699 | 34.4945 | 9.5818 | 9123.579 | 38.1986 | 10.6107 | 11649.7327 | 48.7751 | 13.5486
11 | [13 empty] | 8238.8699 | 34.4945 | 9.5818 | 9123.579 | 38.1986 | 10.6107 | 11649.7327 | 48.7751 | 13.5486
12 | 90.6452 | 4.5594 | 1.0283 | 0.121 | 0.177 | 0.0037 | 0.0473 | 0.0346 | 0.0661 | 0.0112 | 1.4831 | 1.8231 | 0.745 | 8229.2444 | 34.4542 | 9.5706 | 9112.0427 | 38.1503 | 10.5973 | 11586.2235 | 48.5092 | 13.4748 | -13.1 | -11.9
13 | [13 empty] | 8229.2444 | 34.4542 | 9.5706 | 9112.0427 | 38.1503 | 10.5973 | 11586.2235 | 48.5092 | 13.4748
14 | [13 empty] | 8229.2444 | 34.4542 | 9.5706 | 9112.0427 | 38.1503 | 10.5973 | 11586.2235 | 48.5092 | 13.4748
15 | [13 empty] | 8229.2444 | 34.4542 | 9.5706 | 9112.0427 | 38.1503 | 10.5973 | 11586.2235 | 48.5092 | 13.4748
16 | [13 empty] | 8229.2444 | 34.4542 | 9.5706 | 9112.0427 | 38.1503 | 10.5973 | 11586.2235 | 48.5092 | 13.4748
17 | [13 empty] | 8229.2444 | 34.4542 | 9.5706 | 9112.0427 | 38.1503 | 10.5973 | 11586.2235 | 48.5092 | 13.4748
18 | [13 empty] | 8229.2444 | 34.4542 | 9.5706 | 9112.0427 | 38.1503 | 10.5973 | 11586.2235 | 48.5092 | 13.4748
19 | 91.2247 | 4.2689 | 0.9821 | 0.1226 | 0.1766 | 0.0038 | 0.0468 | 0.0375 | 0.0698 | 0.0111 | 1.4761 | 1.58 | 0.74 | 8227.1903 | 34.4456 | 9.5682 | 9110.6335 | 38.1444 | 10.5957 | 11623.0058 | 48.6632 | 13.5176 | -15.4 | -12.9
20 | [13 empty] | 8227.1903 | 34.4456 | 9.5682 | 9110.6335 | 38.1444 | 10.5957 | 11623.0058 | 48.6632 | 13.5176
21 | [13 empty] | 8227.1903 | 34.4456 | 9.5682 | 9110.6335 | 38.1444 | 10.5957 | 11623.0058 | 48.6632 | 13.5176
22 | [13 empty] | 8227.1903 | 34.4456 | 9.5682 | 9110.6335 | 38.1444 | 10.5957 | 11623.0058 | 48.6632 | 13.5176
23 | [13 empty] | 8227.1903 | 34.4456 | 9.5682 | 9110.6335 | 38.1444 | 10.5957 | 11623.0058 | 48.6632 | 13.5176
24 | [13 empty] | 8227.1903 | 34.4456 | 9.5682 | 9110.6335 | 38.1444 | 10.5957 | 11623.0058 | 48.6632 | 13.5176
25 | [13 empty] | 8227.1903 | 34.4456 | 9.5682 | 9110.6335 | 38.1444 | 10.5957 | 11623.0058 | 48.6632 | 13.5176
26 | 90.9093 | 4.4027 | 1.0438 | 0.1267 | 0.1827 | 0.0022 | 0.0454 | 0.0353 | 0.063 | 0.0162 | 1.497 | 1.6756 | 0.7427 | 8232.0628 | 34.466 | 9.5739 | 9115.4821 | 38.1647 | 10.6013 | 11608.6034 | 48.6029 | 13.5008 | -14.9 | -13.5
27 | [13 empty] | 8232.0628 | 34.466 | 9.5739 | 9115.4821 | 38.1647 | 10.6013 | 11608.6034 | 48.6029 | 13.5008
28 | [13 empty] | 8232.0628 | 34.466 | 9.5739 | 9115.4821 | 38.1647 | 10.6013 | 11608.6034 | 48.6029 | 13.5008
29 | [13 empty] | 8232.0628 | 34.466 | 9.5739 | 9115.4821 | 38.1647 | 10.6013 | 11608.6034 | 48.6029 | 13.5008
30 | [13 empty] | 8232.0628 | 34.466 | 9.5739 | 9115.4821 | 38.1647 | 10.6013 | 11608.6034 | 48.6029 | 13.5008
31 | [13 empty] | 8232.0628 | 34.466 | 9.5739 | 9115.4821 | 38.1647 | 10.6013 | 11608.6034 | 48.6029 | 13.5008
Рівень одоризації відповідає вимогам чинних нормативних документів | [13 empty] | 8236.1232 | 34.483 | 9.5786 | 9119.853 | 38.183 | 10.6064
Середньозважене значення теплоти згоряння:
| Начальник Бердичівського ЛВУ МГ | [8 empty] | Лохман В.В. | [10 empty] | 2018-04-02
|  | Підрозділу підприємства, якому підпорядкована лабораторія | [8 empty] | прізвище | [5 empty] | підпис |  |  |  | дата
| Завідувач ВХАЛ | [8 empty] | Савченко О.М. | [10 empty] | 2018-04-02
|  | Лабораторія, де здійснювалось вимірювання газу | [8 empty] | прізвище | [5 empty] | підпис |  |  |  | дата
| Начальник служби ГВ і М | [8 empty] | Власов Д.І. | [10 empty] | 2018-04-02
|  | Підрозділу, відповідального за облік газу за маршрутом | [8 empty] | прізвище | [5 empty] | підпис |  |  |  | дата

## додаток
Додаток до Паспорту фізико-хімічних показників природного газу. Маршрут №2
Область | ГРС, прямий споживач | Cередньозважене значення вищої теплоти згоряння
|  | ккал/м³ | МДж/м³ | кВт*год./м³
Маршрут №2 |  | 9119.853 | 38.183 | 10.6064
Житомирська | ГРС Брівки | 9119.853 | 38.183 | 10.6064
Житомирська | ГРС Голуб`ятин | 9119.8291 | 38.1829 | 10.6064
Житомирська | ГРС Почуйки | 9119.9247 | 38.1833 | 10.6065
Київська | ГРС Антонів | 9119.8052 | 38.1828 | 10.6063
Київська | ГРС Володарка | 9119.8769 | 38.1831 | 10.6064
Київська | ГРС Голуб`ятин Єрчики | 9119.9247 | 38.1833 | 10.6065
Київська | ГРС Сквира | 9119.8291 | 38.1829 | 10.6064
Київська | ГРС Шамраївка | 9119.7575 | 38.1826 | 10.6063
Начальник Бердичівського ЛВУ МГ |  | Лохман В.В. |  |  | 2018-04-02
Підрозділу підприємства, якому підпорядкована лабораторія |  | прізвище |  | підпис | дата
Завідувач ВХАЛ |  | Савченко О.М. |  |  | 2018-04-02
Лабораторія, де здійснювалось вимірювання газу |  | прізвище |  | підпис | дата
Начальник служби ГВ і М |  | Власов Д.І. |  |  | 2018-04-02
Підрозділу, відповідального за облік газу за маршрутом |  | прізвище |  | підпис | дата