## паспорт
ПАТ "УКРТРАНСГАЗ" | [5 empty] | ПАСПОРТ ФІЗИКО-ХІМІЧНИХ ПОКАЗНИКІВ ПРИРОДНОГО ГАЗУ №834 | [18 empty] | Маршрут №834
УМГ "ЧЕРКАСИТРАНСГАЗ" | [5 empty] | переданого Золотоніським ЛВУМГ та прийнятого ПАТ "Черкасигаз", ПАТ "Київоблгаз", ПрАТ "Миронівська птахофабрика", ТзОВ "ТПК Автогазінвест", ДП Укравтогаз РВУ "Харківавтогаз" (АГНКС-1 м.Черкаси, АГНКС м. Золотоноша)
Золотоніський п/м Золотоніське ЛВУМГ
Вимірювальна хіміко-аналітична лабораторія
по газопроводу "Уренгой-Помари-Ужгород" (УПУ)
Свідоцтво № РЯ-0073/17 чинне до 03.11.2022р. | [20 empty] | за період з 01.03.2018р. по 31.03.2018р.
Число місяця | Компонентний склад, % мол. | [11 empty] | Фізико-хімічні показники газу обчислені на основі компонентного складу, 101,325 кПа | [9 empty] | Температура точки роси вологи (Р = 3.92 МПа), °С | Температура точки роси вуглеводнів, °С | Масова концентрація сірководню, г/м3 | Масова концентрація меркаптанової сірки, г/м3 | Маса механічних домішок, г/м3
[13 empty] | Густина абсолютна, кг/м3,при 20 ºС, | Температура вимірювання/згоряння при 20/25°С
| метан, С1 | етан, С2 | пропан, С3 | ізо-бутан, і-С4 | н-бутан, н-С4 | нео-пентан, нео-С5 | ізо-пентан, і-С5 | н-пентан, н-С5 | гексани та вищі, С6+ | кисень, О2 | азот, N2 | діоксид вуглецю, CО2 |  | Теплота згоряння нижча |  |  | Теплота згоряння вища |  |  | Число Воббе вище
[14 empty] | ккал/м3 | МДж/м3 | кВт⋅год/м3 | ккал/м3 | МДж/м3 | кВт⋅год/м3 | ккал/м3 | МДж/м3 | кВт⋅год/м3
1 | 96.3908 | 1.9705 | 0.6243 | 0.0989 | 0.0954 | 0.0013 | 0.0174 | 0.0123 | 0.009 | 0.0034 | 0.6427 | 0.134 | 0.6963 | 8168.5298 | 34.2 | 9.5 | 9059.425 | 37.93 | 10.5361 | 11916.022 | 49.89 | 13.8583
2 | 96.3943 | 1.9648 | 0.6231 | 0.0988 | 0.095 | 0.0013 | 0.0172 | 0.0122 | 0.0087 | 0.0034 | 0.6492 | 0.132 | 0.6962 | 8168.5298 | 34.2 | 9.5 | 9059.425 | 37.93 | 10.5361 | 11916.022 | 49.89 | 13.8583
3 | 96.4788 | 1.9179 | 0.608 | 0.0964 | 0.0927 | 0.0013 | 0.0169 | 0.0118 | 0.0082 | 0.0036 | 0.6355 | 0.1289 | 0.6956 | 8163.7529 | 34.18 | 9.4944 | 9054.6481 | 37.91 | 10.5306 | 11913.6335 | 49.88 | 13.8556
4 | [13 empty] | 8163.7529 | 34.18 | 9.4944 | 9054.6481 | 37.91 | 10.5306 | 11913.6335 | 49.88 | 13.8556
5 | 96.4143 | 1.9524 | 0.6209 | 0.0987 | 0.095 | 0.0013 | 0.0174 | 0.0123 | 0.009 | 0.0036 | 0.6456 | 0.1295 | 0.6961 | 8168.5298 | 34.2 | 9.5 | 9059.425 | 37.93 | 10.5361 | 11916.022 | 49.89 | 13.8583 | -21
6 | 96.4254 | 1.9442 | 0.6185 | 0.0983 | 0.0948 | 0.0013 | 0.0175 | 0.0121 | 0.0091 | 0.0034 | 0.6456 | 0.1298 | 0.696 | 8166.1413 | 34.19 | 9.4972 | 9057.0365 | 37.92 | 10.5333 | 11916.022 | 49.89 | 13.8583
7 | 96.4534 | 1.9314 | 0.6147 | 0.098 | 0.0946 | 0.0013 | 0.0174 | 0.0121 | 0.0089 | 0.0033 | 0.6348 | 0.1301 | 0.6958 | 8166.1413 | 34.19 | 9.4972 | 9057.0365 | 37.92 | 10.5333 | 11916.022 | 49.89 | 13.8583
8 | [13 empty] | 8166.1413 | 34.19 | 9.4972 | 9057.0365 | 37.92 | 10.5333 | 11916.022 | 49.89 | 13.8583
9 | [13 empty] | 8166.1413 | 34.19 | 9.4972 | 9057.0365 | 37.92 | 10.5333 | 11916.022 | 49.89 | 13.8583
10 | [13 empty] | 8166.1413 | 34.19 | 9.4972 | 9057.0365 | 37.92 | 10.5333 | 11916.022 | 49.89 | 13.8583
11 | [13 empty] | 8166.1413 | 34.19 | 9.4972 | 9057.0365 | 37.92 | 10.5333 | 11916.022 | 49.89 | 13.8583
12 | 96.3422 | 1.9938 | 0.6297 | 0.0993 | 0.0954 | 0.0014 | 0.0174 | 0.0122 | 0.009 | 0.0034 | 0.6579 | 0.1383 | 0.6966 | 8170.9182 | 34.21 | 9.5028 | 9061.8134 | 37.94 | 10.5389 | 11913.6335 | 49.88 | 13.8556 | -22.1 |  |  |  | 0,00
13 | 96.3805 | 1.9692 | 0.6227 | 0.098 | 0.0943 | 0.0014 | 0.0171 | 0.0121 | 0.0088 | 0.0042 | 0.656 | 0.1357 | 0.6963 | 8168.5298 | 34.2 | 9.5 | 9057.0365 | 37.92 | 10.5333 | 11913.6335 | 49.88 | 13.8556
14 | 96.3958 | 1.9476 | 0.6152 | 0.0967 | 0.0929 | 0.0013 | 0.0168 | 0.012 | 0.0088 | 0.0081 | 0.6711 | 0.1337 | 0.6961 | 8163.7529 | 34.18 | 9.4944 | 9052.2596 | 37.9 | 10.5278 | 11908.8566 | 49.86 | 13.85
15 | 96.4262 | 1.9423 | 0.614 | 0.0964 | 0.0928 | 0.0013 | 0.0167 | 0.0119 | 0.0087 | 0.0043 | 0.6521 | 0.1333 | 0.6959 | 8163.7529 | 34.18 | 9.4944 | 9054.6481 | 37.91 | 10.5306 | 11911.245 | 49.87 | 13.8528
16 | 96.4373 | 1.9268 | 0.6077 | 0.0953 | 0.0918 | 0.0013 | 0.0167 | 0.0116 | 0.0086 | 0.0059 | 0.6656 | 0.1314 | 0.6958 | 8161.3644 | 34.17 | 9.4917 | 9049.8712 | 37.89 | 10.525 | 11908.8566 | 49.86 | 13.85
17 | [13 empty] | 8161.3644 | 34.17 | 9.4917 | 9049.8712 | 37.89 | 10.525 | 11908.8566 | 49.86 | 13.85
18 | [13 empty] | 8161.3644 | 34.17 | 9.4917 | 9049.8712 | 37.89 | 10.525 | 11908.8566 | 49.86 | 13.85
19 | 96.4525 | 1.9218 | 0.6094 | 0.0962 | 0.0925 | 0.0013 | 0.0169 | 0.0119 | 0.0089 | 0.0036 | 0.6542 | 0.1308 | 0.6957 | 8163.7529 | 34.18 | 9.4944 | 9052.2596 | 37.9 | 10.5278 | 11911.245 | 49.87 | 13.8528 | -19.8
20 | 96.3385 | 2.0001 | 0.6314 | 0.0986 | 0.0947 | 0.0013 | 0.0171 | 0.0121 | 0.0089 | 0.004 | 0.657 | 0.1363 | 0.6966 | 8170.9182 | 34.21 | 9.5028 | 9061.8134 | 37.94 | 10.5389 | 11913.6335 | 49.88 | 13.8556
21 | 96.34 | 1.9954 | 0.6318 | 0.099 | 0.0952 | 0.0013 | 0.0172 | 0.0122 | 0.0089 | 0.0043 | 0.6566 | 0.1381 | 0.6966 | 8170.9182 | 34.21 | 9.5028 | 9061.8134 | 37.94 | 10.5389 | 11913.6335 | 49.88 | 13.8556
22 | 96.3112 | 2.0074 | 0.6383 | 0.1006 | 0.0969 | 0.0013 | 0.0178 | 0.0127 | 0.0092 | 0.0045 | 0.6626 | 0.1375 | 0.6969 | 8173.3067 | 34.22 | 9.5056 | 9064.2019 | 37.95 | 10.5417 | 11916.022 | 49.89 | 13.8583
23 | 96.3558 | 1.9783 | 0.6291 | 0.0994 | 0.096 | 0.0013 | 0.0177 | 0.0127 | 0.0096 | 0.0045 | 0.6604 | 0.1352 | 0.6965 | 8168.5298 | 34.2 | 9.5 | 9059.425 | 37.93 | 10.5361 | 11913.6335 | 49.88 | 13.8556
24 | [13 empty] | 8168.5298 | 34.2 | 9.5 | 9059.425 | 37.93 | 10.5361 | 11913.6335 | 49.88 | 13.8556
25 | [13 empty] | 8168.5298 | 34.2 | 9.5 | 9059.425 | 37.93 | 10.5361 | 11913.6335 | 49.88 | 13.8556
26 | 96.3556 | 1.9792 | 0.6254 | 0.0982 | 0.0948 | 0.0013 | 0.0173 | 0.0124 | 0.0091 | 0.0038 | 0.6677 | 0.1352 | 0.6965 | 8168.5298 | 34.2 | 9.5 | 9059.425 | 37.93 | 10.5361 | 11911.245 | 49.87 | 13.8528 | -22
27 | 96.4586 | 1.927 | 0.6036 | 0.093 | 0.0892 | 0.0013 | 0.0158 | 0.0112 | 0.008 | 0.0034 | 0.6576 | 0.1313 | 0.6955 | 8158.9759 | 34.16 | 9.4889 | 9049.8712 | 37.89 | 10.525 | 11908.8566 | 49.86 | 13.85
28 | 96.4019 | 1.9661 | 0.6155 | 0.0942 | 0.0905 | 0.0013 | 0.0162 | 0.0116 | 0.0081 | 0.0035 | 0.6603 | 0.1308 | 0.696 | 8163.7529 | 34.18 | 9.4944 | 9054.6481 | 37.91 | 10.5306 | 11911.245 | 49.87 | 13.8528
29 | 96.3022 | 2.0347 | 0.6366 | 0.0974 | 0.0934 | 0.0013 | 0.0167 | 0.012 | 0.0084 | 0.0034 | 0.6567 | 0.1372 | 0.6968 | 8173.3067 | 34.22 | 9.5056 | 9064.2019 | 37.95 | 10.5417 | 11916.022 | 49.89 | 13.8583 |  |  | 0,00 | 0,00
30 | 96.3694 | 1.9861 | 0.62 | 0.0952 | 0.0916 | 0.0013 | 0.0164 | 0.0116 | 0.0082 | 0.0036 | 0.6645 | 0.1321 | 0.6962 | 8166.1413 | 34.19 | 9.4972 | 9057.0365 | 37.92 | 10.5333 | 11911.245 | 49.87 | 13.8528
31 | [13 empty] | 8166.1413 | 34.19 | 9.4972 | 9057.0365 | 37.92 | 10.5333 | 11911.245 | 49.87 | 13.8528
Рівень одоризації відповідає вимогам чинних нормативних документів | [13 empty] | 8166.5235 | 34.1916 | 9.4977 | 9056.9171 | 37.9195 | 10.5332
Середньозважене значення теплоти згоряння:
| Начальник Золотоніського ЛВУМГ | [8 empty] | Коваль В.М. | [10 empty] | 2018-04-02
|  | Підрозділу підприємства, якому підпорядкована лабораторія | [8 empty] | прізвище | [5 empty] | підпис |  |  |  | дата
| Начальник ВХАЛ | [8 empty] | Куліш Т.В. | [10 empty] | 2018-04-02
|  | Лабораторія, де здійснювалось вимірювання газу | [8 empty] | прізвище | [5 empty] | підпис |  |  |  | дата

## додаток
Додаток до Паспорту фізико-хімічних показників природного газу. Маршрут №834
Область | ГРС, прямий споживач | Cередньозважене значення вищої теплоти згоряння
|  | ккал/м³ | МДж/м³ | кВт*год./м³
Маршрут №834 |  | 9056.9171 | 37.9195 | 10.5332
Київська | Богуслав УПУ | 9057.0126 | 37.9199 | 10.5333
Київська | Вільхівець УПУ | 9057.0126 | 37.9199 | 10.5333
Київська | Високе УПУ | 9056.9888 | 37.9198 | 10.5333
Київська | Зеленьки УПУ | 9056.9888 | 37.9198 | 10.5333
Київська | Кагарлик УПУ | 9056.9888 | 37.9198 | 10.5333
Київська | Мельники (Іванівка) УПУ | 9057.0126 | 37.9199 | 10.5333
Київська | Миронівка УПУ | 9056.9649 | 37.9197 | 10.5333
Київська | Озерна (цукр.з-д) УПУ | 9056.9888 | 37.9198 | 10.5333
Київська | П`ятигори УПУ | 9056.9649 | 37.9197 | 10.5333
Київська | Ржищів УПУ | 9056.9649 | 37.9197 | 10.5333
Київська | Росава УПУ | 9056.9888 | 37.9198 | 10.5333
Київська | Ставище УПУ | 9056.9888 | 37.9198 | 10.5333
Київська | Стайки УПУ | 9056.9888 | 37.9198 | 10.5333
Київська | Тараща (Ківшовата) УПУ | 9056.9888 | 37.9198 | 10.5333
Київська | Тетіїв УПУ | 9056.9888 | 37.9198 | 10.5333
Київська | Тулинці УПУ | 9057.0126 | 37.9199 | 10.5333
Черкаська | Єлізоветівка ЯЧ | 9056.9888 | 37.9198 | 10.5333
Черкаська | АГНКС Золотоноша (РВУ "Харківавтогаз" ) УПУ | 9057.0365 | 37.92 | 10.5333
Черкаська | АГНКС ТОВ "ТПК Автогазiнвест" | 9057.0126 | 37.9199 | 10.5333
Черкаська | АГНКС Черкаси (РВУ "Харківавтогаз" ) ЯЧ | 9057.0604 | 37.9201 | 10.5334
Черкаська | АЗОТ Яготин | 9056.941 | 37.9196 | 10.5332
Черкаська | Білозірря ЯЧ | 9056.9888 | 37.9198 | 10.5333
Черкаська | Байбузи ЯЧ | 9056.9649 | 37.9197 | 10.5333
Черкаська | Баштечки УПУ | 9056.9649 | 37.9197 | 10.5333
Черкаська | Богодухівка УПУ | 9056.9888 | 37.9198 | 10.5333
Черкаська | ГРС Черкаси, лінія Черкаська ТЕЦ | 9056.105 | 37.9161 | 10.5323
Черкаська | Дмитрівка УПУ | 9056.9888 | 37.9198 | 10.5333
Черкаська | Драбів УПУ | 9056.9888 | 37.9198 | 10.5333
Черкаська | Дубіївка ЯЧ | 9056.9888 | 37.9198 | 10.5333
Черкаська | Жашків УПУ | 9056.9888 | 37.9198 | 10.5333
Черкаська | Закревки ЯЧ | 9056.9888 | 37.9198 | 10.5333
Черкаська | Золотоноша УПУ | 9056.9888 | 37.9198 | 10.5333
Черкаська | Канів ЯЧ | 9056.9649 | 37.9197 | 10.5333
Черкаська | Кор.-Шевчен. УПУ | 9057.0126 | 37.9199 | 10.5333
Черкаська | Леськи ЯЧ | 9056.9888 | 37.9198 | 10.5333
Черкаська | М.Бурімка УПУ | 9056.9888 | 37.9198 | 10.5333
Черкаська | Мельники (Крутьки) УПУ | 9056.9888 | 37.9198 | 10.5333
Черкаська | Мошни ЯЧ | 9057.0843 | 37.9202 | 10.5334
Черкаська | Острожани УПУ | 9056.9888 | 37.9198 | 10.5333
Черкаська | ПАТ"Миронiвська птахофабрика" Ліпляве ЯЧ | 9056.5827 | 37.9181 | 10.5328
Черкаська | ПАТ"Миронiвська птахофабрика" Тулинці УПУ | 9056.9888 | 37.9198 | 10.5333
Черкаська | Сахнівка УПУ | 9057.0126 | 37.9199 | 10.5333
Черкаська | Сміла ЯЧ | 9056.9171 | 37.9195 | 10.5332
Черкаська | Старосілля ЯЧ | 9057.0126 | 37.9199 | 10.5333
Черкаська | Степанки ЯЧ | 9056.9888 | 37.9198 | 10.5333
Черкаська | Тубельці ЯЧ | 9056.9649 | 37.9197 | 10.5333
Черкаська | Хмільна ЯЧ | 9056.9888 | 37.9198 | 10.5333
Черкаська | Черкаси (місто без ТЕЦ) Яготин | 9056.9649 | 37.9197 | 10.5333
Черкаська | Чорнобай УПУ | 9056.9649 | 37.9197 | 10.5333
Начальник Золотоніського ЛВУМГ |  | Коваль В.М. |  |  | 2018-04-02
Підрозділу підприємства, якому підпорядкована лабораторія |  | прізвище |  | підпис | дата
Начальник ВХАЛ |  | Куліш Т.В. |  |  | 2018-04-02
Лабораторія, де здійснювалось вимірювання газу |  | прізвище |  | підпис | дата