## паспорт
ПАТ "УКРТРАНСГАЗ" | [5 empty] | ПАСПОРТ ФІЗИКО-ХІМІЧНИХ ПОКАЗНИКІВ ПРИРОДНОГО ГАЗУ №622 | [18 empty] | Маршрут №622
УМГ "ХАРКІВТРАНСГАЗ" | [5 empty] | переданого Криворізьким ЛВУМГ та прийнятого ПАТ "Криворіжгаз",ПАТ "Дніпропетровськгаз" , ВАТ "Кіровоградгаз" Кіровоградська обл, ПАТ КТЗ "Констар", ПАТ КТЗ "Констар" Випробувальний стенд, ПАТ ІВП "ЕНЕРГІЯ"
Криворізьке ЛВУМГ
Вимірювальна хіміко-аналітична лабораторія
по газопроводу "ШДО" , "ШДКРІ", "ЄККР"
Свідоцтво № ПЄ 0048/2013 чинне до 16.05.2018р. | [20 empty] | за період з 01.03.2018р. по 31.03.2018р.
Число місяця | Компонентний склад, % мол. | [11 empty] | Фізико-хімічні показники газу обчислені на основі компонентного складу, 101,325 кПа | [9 empty] | Температура точки роси вологи (Р = 3.92 МПа), °С | Температура точки роси вуглеводнів, °С | Масова концентрація сірководню, г/м3 | Масова концентрація меркаптанової сірки, г/м3 | Маса механічних домішок, г/м3
[13 empty] | Густина абсолютна, кг/м3,при 20 ºС, | Температура вимірювання/згоряння при 20/25°С
| метан, С1 | етан, С2 | пропан, С3 | ізо-бутан, і-С4 | н-бутан, н-С4 | нео-пентан, нео-С5 | ізо-пентан, і-С5 | н-пентан, н-С5 | гексани та вищі, С6+ | кисень, О2 | азот, N2 | діоксид вуглецю, CО2 |  | Теплота згоряння нижча |  |  | Теплота згоряння вища |  |  | Число Воббе вище
[14 empty] | ккал/м3 | МДж/м3 | кВт⋅год/м3 | ккал/м3 | МДж/м3 | кВт⋅год/м3 | ккал/м3 | МДж/м3 | кВт⋅год/м3
1 | 94.7566 | 2.6893 | 0.9186 | 0.1335 | 0.1736 | 0.0021 | 0.0409 | 0.0331 | 0.0468 | 0.0034 | 0.9651 | 0.2369 | 0.7109 | 8259.2912 | 34.58 | 9.6056 | 9152.5749 | 38.32 | 10.6444 | 11911.245 | 49.87 | 13.8528 |  |  |  |  | відсутні
2 | 93.828 | 3.0044 | 0.9862 | 0.1375 | 0.1929 | 0.002 | 0.0435 | 0.0362 | 0.0544 | 0.0036 | 1.4292 | 0.2821 | 0.7172 | 8254.5143 | 34.56 | 9.6 | 9145.4095 | 38.29 | 10.6361 | 11851.5336 | 49.62 | 13.7833
3 | 93.8554 | 2.9813 | 0.9732 | 0.1353 | 0.19 | 0.002 | 0.0428 | 0.0353 | 0.0522 | 0.0029 | 1.4513 | 0.2784 | 0.7167 | 8249.7374 | 34.54 | 9.5944 | 9138.2441 | 38.26 | 10.6278 | 11846.7566 | 49.6 | 13.7778
4 | [13 empty] | 8249.7374 | 34.54 | 9.5944 | 9138.2441 | 38.26 | 10.6278 | 11846.7566 | 49.6 | 13.7778
5 | 93.5357 | 3.1323 | 0.9746 | 0.1281 | 0.1778 | 0.002 | 0.0426 | 0.0354 | 0.056 | 0.0036 | 1.618 | 0.2939 | 0.7184 | 8242.572 | 34.51 | 9.5861 | 9128.6903 | 38.22 | 10.6167 | 11772.7144 | 49.29 | 13.6917
6 | 93.5495 | 3.2167 | 1.0187 | 0.1324 | 0.1765 | 0.0019 | 0.0423 | 0.035 | 0.0572 | 0.0077 | 1.4927 | 0.2693 | 0.7186 | 8264.0681 | 34.6 | 9.6111 | 9154.9633 | 38.33 | 10.6472 | 11851.5336 | 49.62 | 13.7833 | -12 | -9.6 | <0,0001 | 0.0037
7 | 93.9884 | 2.997 | 0.9303 | 0.1235 | 0.1651 | 0.0019 | 0.0401 | 0.0331 | 0.0493 | 0.0017 | 1.4141 | 0.2556 | 0.715 | 8240.1836 | 34.5 | 9.5833 | 9128.6903 | 38.22 | 10.6167 | 11849.1451 | 49.61 | 13.7806
8 | [13 empty] | 8240.1836 | 34.5 | 9.5833 | 9128.6903 | 38.22 | 10.6167 | 11849.1451 | 49.61 | 13.7806
9 | [13 empty] | 8240.1836 | 34.5 | 9.5833 | 9128.6903 | 38.22 | 10.6167 | 11849.1451 | 49.61 | 13.7806
10 | [13 empty] | 8240.1836 | 34.5 | 9.5833 | 9128.6903 | 38.22 | 10.6167 | 11849.1451 | 49.61 | 13.7806
11 | [13 empty] | 8240.1836 | 34.5 | 9.5833 | 9128.6903 | 38.22 | 10.6167 | 11849.1451 | 49.61 | 13.7806
12 | 95.6726 | 2.2718 | 0.7006 | 0.1004 | 0.1087 | 0.0013 | 0.0219 | 0.0166 | 0.0187 | 0.0026 | 0.8934 | 0.1914 | 0.7016 | 8180.4721 | 34.25 | 9.5139 | 9066.5904 | 37.96 | 10.5444 | 11880.1951 | 49.74 | 13.8167
13 | 95.4913 | 2.4142 | 0.7261 | 0.0993 | 0.1046 | 0.0012 | 0.0207 | 0.0157 | 0.0172 | 0.0048 | 0.9214 | 0.1833 | 0.7026 | 8190.0259 | 34.29 | 9.525 | 9076.1442 | 38 | 10.5556 | 11882.5835 | 49.75 | 13.8194 |  |  | <0,0001 | 0.0016
14 | 95.4862 | 2.385 | 0.7219 | 0.0995 | 0.1071 | 0.0013 | 0.0219 | 0.0169 | 0.0187 | 0.0049 | 0.9465 | 0.1899 | 0.7028 | 8185.249 | 34.27 | 9.5194 | 9071.3673 | 37.98 | 10.55 | 11877.8066 | 49.73 | 13.8139 | -12.8 | -10
15 | 95.411 | 2.3895 | 0.7997 | 0.1155 | 0.1403 | 0.0016 | 0.0299 | 0.0233 | 0.0241 | 0.0028 | 0.8649 | 0.1973 | 0.7047 | 8216.299 | 34.4 | 9.5556 | 9104.8057 | 38.12 | 10.5889 | 11904.0797 | 49.84 | 13.8444
16 | 94.5131 | 2.7511 | 0.9985 | 0.1484 | 0.2208 | 0.0023 | 0.0597 | 0.0521 | 0.0651 | 0.0019 | 0.9535 | 0.2335 | 0.7146 | 8302.2835 | 34.76 | 9.6556 | 9195.5672 | 38.5 | 10.6944 | 11939.9065 | 49.99 | 13.8861
17 | [13 empty] | 8302.2835 | 34.76 | 9.6556 | 9195.5672 | 38.5 | 10.6944 | 11939.9065 | 49.99 | 13.8861
18 | [13 empty] | 8302.2835 | 34.76 | 9.6556 | 9195.5672 | 38.5 | 10.6944 | 11939.9065 | 49.99 | 13.8861
19 | 94.8175 | 2.6558 | 0.8921 | 0.1254 | 0.1604 | 0.0021 | 0.0373 | 0.0301 | 0.0365 | 0.0086 | 1.0155 | 0.2189 | 0.7096 | 8242.572 | 34.51 | 9.5861 | 9133.4672 | 38.24 | 10.6222 | 11899.3027 | 49.82 | 13.8389
20 | 94.4402 | 2.7658 | 0.9769 | 0.143 | 0.205 | 0.0025 | 0.053 | 0.0448 | 0.0601 | 0.0033 | 1.0693 | 0.2361 | 0.7142 | 8280.7874 | 34.67 | 9.6306 | 9174.071 | 38.41 | 10.6694 | 11913.6335 | 49.88 | 13.8556 | -14.1 | -12.8 | <0.0001 | 0.002
21 | 94.6361 | 2.7657 | 0.9304 | 0.1311 | 0.1709 | 0.0023 | 0.0408 | 0.033 | 0.0507 | 0.0022 | 1.0038 | 0.233 | 0.7117 | 8264.0681 | 34.6 | 9.6111 | 9154.9633 | 38.33 | 10.6472 | 11911.245 | 49.87 | 13.8528
22 | 94.7575 | 2.7101 | 0.9095 | 0.128 | 0.1649 | 0.0022 | 0.0387 | 0.0312 | 0.0467 | 0.0034 | 0.9794 | 0.2286 | 0.7106 | 8256.9028 | 34.57 | 9.6028 | 9147.798 | 38.3 | 10.6389 | 11908.8566 | 49.86 | 13.85
23 | 94.8033 | 2.6915 | 0.9054 | 0.1287 | 0.1648 | 0.0021 | 0.0386 | 0.0312 | 0.0453 | 0.002 | 0.9615 | 0.2256 | 0.7102 | 8256.9028 | 34.57 | 9.6028 | 9147.798 | 38.3 | 10.6389 | 11911.245 | 49.87 | 13.8528
24 | [13 empty] | 8256.9028 | 34.57 | 9.6028 | 9147.798 | 38.3 | 10.6389 | 11911.245 | 49.87 | 13.8528
25 | [13 empty] | 8256.9028 | 34.57 | 9.6028 | 9147.798 | 38.3 | 10.6389 | 11911.245 | 49.87 | 13.8528
26 | 95.0401 | 2.556 | 0.8642 | 0.1253 | 0.1585 | 0.0021 | 0.0371 | 0.0298 | 0.0431 | 0.002 | 0.9231 | 0.2187 | 0.7084 | 8242.572 | 34.51 | 9.5861 | 9133.4672 | 38.24 | 10.6222 | 11908.8566 | 49.86 | 13.85 | -10.3 | -8.4
27 | 95.0601 | 2.5479 | 0.8601 | 0.1249 | 0.1572 | 0.0021 | 0.0366 | 0.0293 | 0.04 | 0.0039 | 0.9213 | 0.2166 | 0.7081 | 8240.1836 | 34.5 | 9.5833 | 9131.0788 | 38.23 | 10.6194 | 11908.8566 | 49.86 | 13.85
28 | 94.9904 | 2.5982 | 0.8665 | 0.1231 | 0.1564 | 0.002 | 0.0365 | 0.0294 | 0.0426 | 0.0024 | 0.9336 | 0.2189 | 0.7086 | 8242.572 | 34.51 | 9.5861 | 9133.4672 | 38.24 | 10.6222 | 11908.8566 | 49.86 | 13.85 |  |  | <0,0001 | 0,0019
29 | 95.3682 | 2.4216 | 0.7868 | 0.1111 | 0.1336 | 0.0017 | 0.0303 | 0.0244 | 0.0363 | 0.0028 | 0.8849 | 0.1983 | 0.7051 | 8216.299 | 34.4 | 9.5556 | 9104.8057 | 38.12 | 10.5889 | 11901.6912 | 49.83 | 13.8417
30 | 95.8827 | 2.2039 | 0.7111 | 0.106 | 0.1136 | 0.0014 | 0.0226 | 0.0172 | 0.0178 | 0.0024 | 0.7403 | 0.1809 | 0.7006 | 8192.4144 | 34.3 | 9.5278 | 9080.9211 | 38.02 | 10.5611 | 11906.4681 | 49.85 | 13.8472 |  |  |  |  | відсутні
31 | [13 empty] | 8192.4144 | 34.3 | 9.5278 | 9080.9211 | 38.02 | 10.5611 | 11906.4681 | 49.85 | 13.8472
Рівень одоризації відповідає вимогам чинних нормативних документів | [13 empty] | 8245.0799 | 34.5205 | 9.589 | 9134.9481 | 38.2462 | 10.6239
Середньозважене значення теплоти згоряння:
| В.о.начальника Криворізького ЛВУМГ | [8 empty] | Панасюк А.М. | [10 empty] | 2018-04-02
|  | Підрозділу підприємства, якому підпорядкована лабораторія | [8 empty] | прізвище | [5 empty] | підпис |  |  |  | дата
| Завідувач ВХАЛ | [8 empty] | Степанова О.Г. | [10 empty] | 2018-04-02
|  | Лабораторія, де здійснювалось вимірювання газу | [8 empty] | прізвище | [5 empty] | підпис |  |  |  | дата
| Начальник служби ГВ і М | [8 empty] | Байда Ю.А. | [10 empty] | 2018-04-02
|  | Підрозділу, відповідального за облік газу за маршрутом | [8 empty] | прізвище | [5 empty] | підпис |  |  |  | дата

## додаток
Додаток до Паспорту фізико-хімічних показників природного газу. Маршрут №622
Область | ГРС, прямий споживач | Cередньозважене значення вищої теплоти згоряння
|  | ккал/м³ | МДж/м³ | кВт*год./м³
Маршрут №622 |  | 9134.9481 | 38.2462 | 10.6239
Дніпропетровська | ГРС с.Андрiївка Широківський р-н | 9135.0436 | 38.2466 | 10.6241
Дніпропетровська | ГРС с.Гейківка | 9134.6137 | 38.2448 | 10.6236
Дніпропетровська | ГРС с.Зелена Балка | 9135.0675 | 38.2467 | 10.6241
Дніпропетровська | ГРС с.Карпівка | 9135.1153 | 38.2469 | 10.6241
Дніпропетровська | ГРС с.Родіонівка | 9135.0675 | 38.2467 | 10.6241
Дніпропетровська | ГРС-4 м.Кривий Ріг, смт.Широке | 9135.0675 | 38.2467 | 10.6241
Дніпропетровська | ГРС-6 м.Кривий Ріг, ВС ПАТ КТЗ "Констар" | 0 | 0 | 0
Дніпропетровська | ГРС-6 м.Кривий Ріг, ПАТ ІВП "Енергія" | 0 | 0 | 0
Дніпропетровська | ГРС-6 м.Кривий Ріг, ПАТ КТЗ "Констар" | 9121.6443 | 38.1905 | 10.6085
Дніпропетровська | ГРС-6 м.Кривий Ріг, місто | 9134.9003 | 38.246 | 10.6239
Кіровоградська | ГРС с.Кірове Долинський р-н | 9134.8764 | 38.2459 | 10.6239
Кіровоградська | ГРС с.Марфiвка, ГОКОР | 9133.3717 | 38.2396 | 10.6221
Кіровоградська | ГРС с.Марфiвка, місто | 9135.7363 | 38.2495 | 10.6249
В.о.начальника Криворізького ЛВУМГ |  | Панасюк А.М. |  |  | 2018-04-02
Підрозділу підприємства, якому підпорядкована лабораторія |  | прізвище |  | підпис | дата
Завідувач ВХАЛ |  | Степанова О.Г. |  |  | 2018-04-02
Лабораторія, де здійснювалось вимірювання газу |  | прізвище |  | підпис | дата
Начальник служби ГВ і М |  | Байда Ю.А. |  |  | 2018-04-02
Підрозділу, відповідального за облік газу за маршрутом |  | прізвище |  | підпис | дата