## паспорт
ПАТ "УКРТРАНСГАЗ" | [5 empty] | ПАСПОРТ ФІЗИКО-ХІМІЧНИХ ПОКАЗНИКІВ ПРИРОДНОГО ГАЗУ №843 | [18 empty] | Маршрут №843
УМГ "ЧЕРКАСИТРАНСГАЗ" | [5 empty] | переданого Олександрівським ЛВУМГ та прийнятого ПАТ "Черкасигаз", ВАТ "Кіровоградгаз"
Олександрівське ЛВУМГ
Вимірювальна хіміко-аналітична лабораторія
по газопроводу "Союз"
Свідоцтво № 3153 чинне до 06.08.2018 р. | [20 empty] | за період з 01.03.2018р. по 31.03.2018р.
Число місяця | Компонентний склад, % мол. | [11 empty] | Фізико-хімічні показники газу обчислені на основі компонентного складу, 101,325 кПа | [9 empty] | Температура точки роси вологи (Р = 3.92 МПа), °С | Температура точки роси вуглеводнів, °С | Масова концентрація сірководню, г/м3 | Масова концентрація меркаптанової сірки, г/м3 | Маса механічних домішок, г/м3
[13 empty] | Густина абсолютна, кг/м3,при 20 ºС, | Температура вимірювання/згоряння при 20/25°С
| метан, С1 | етан, С2 | пропан, С3 | ізо-бутан, і-С4 | н-бутан, н-С4 | нео-пентан, нео-С5 | ізо-пентан, і-С5 | н-пентан, н-С5 | гексани та вищі, С6+ | кисень, О2 | азот, N2 | діоксид вуглецю, CО2 |  | Теплота згоряння нижча |  |  | Теплота згоряння вища |  |  | Число Воббе вище
[14 empty] | ккал/м3 | МДж/м3 | кВт⋅год/м3 | ккал/м3 | МДж/м3 | кВт⋅год/м3 | ккал/м3 | МДж/м3 | кВт⋅год/м3
1 | 96.6089 | 1.7978 | 0.5436 | 0.0869 | 0.0859 | 0.0008 | 0.0093 | 0.0075 | 0.0025 | 0.0069 | 0.7135 | 0.1364 | 0.6938 | 8133.2522 | 34.0523 | 9.459 | 9020.9469 | 37.7689 | 10.4914 | 11885.4974 | 49.7622 | 13.8228 | -17.8
2 | 96.5573 | 1.8266 | 0.5507 | 0.0853 | 0.0834 | 0.0014 | 0.0098 | 0.0076 | 0.0039 | 0.0075 | 0.7279 | 0.1386 | 0.6942 | 8134.5659 | 34.0578 | 9.4605 | 9022.3083 | 37.7746 | 10.4929 | 11884.2793 | 49.7571 | 13.8214 | -17.3
3 | 96.6564 | 1.7749 | 0.5354 | 0.0844 | 0.0832 | 0.0007 | 0.0096 | 0.0074 | 0.0031 | 0.0069 | 0.7035 | 0.1345 | 0.6935 | 8131.031 | 34.043 | 9.4564 | 9018.6062 | 37.7591 | 10.4886 | 11885.6408 | 49.7628 | 13.823 | -17
4 | [13 empty] | 8131.031 | 34.043 | 9.4564 | 9018.6062 | 37.7591 | 10.4886 | 11885.6408 | 49.7628 | 13.823
5 | 96.5584 | 1.8248 | 0.5515 | 0.0861 | 0.0831 | 0.0003 | 0.0101 | 0.0077 | 0.0036 | 0.007 | 0.7297 | 0.1377 | 0.6942 | 8134.3509 | 34.0569 | 9.4603 | 9022.0695 | 37.7736 | 10.4927 | 11884.1599 | 49.7566 | 13.8213 | -17.2
6 | 96.5542 | 1.8123 | 0.5478 | 0.0863 | 0.0831 | 0.0014 | 0.0098 | 0.0074 | 0.0034 | 0.0077 | 0.75 | 0.1366 | 0.6941 | 8131.5803 | 34.0453 | 9.457 | 9019.06 | 37.761 | 10.4892 | 11880.3384 | 49.7406 | 13.8168 | -18.3
7 | 96.573 | 1.7996 | 0.5503 | 0.0868 | 0.0842 | 0.0029 | 0.0094 | 0.0073 | 0.0034 | 0.0078 | 0.7385 | 0.1368 | 0.6941 | 8132.5596 | 34.0494 | 9.4582 | 9020.1348 | 37.7655 | 10.4904 | 11882.1297 | 49.7481 | 13.8189 | -17.7
8 | [13 empty] | 8132.5596 | 34.0494 | 9.4582 | 9020.1348 | 37.7655 | 10.4904 | 11882.1297 | 49.7481 | 13.8189
9 | [13 empty] | 8132.5596 | 34.0494 | 9.4582 | 9020.1348 | 37.7655 | 10.4904 | 11882.1297 | 49.7481 | 13.8189
10 | [13 empty] | 8132.5596 | 34.0494 | 9.4582 | 9020.1348 | 37.7655 | 10.4904 | 11882.1297 | 49.7481 | 13.8189
11 | [13 empty] | 8132.5596 | 34.0494 | 9.4582 | 9020.1348 | 37.7655 | 10.4904 | 11882.1297 | 49.7481 | 13.8189
12 | 96.514 | 1.8604 | 0.5683 | 0.088 | 0.0856 | 0.0012 | 0.0105 | 0.008 | 0.003 | 0.0089 | 0.7141 | 0.138 | 0.6946 | 8140.752 | 34.0837 | 9.4677 | 9028.9721 | 37.8025 | 10.5007 | 11889.4623 | 49.7788 | 13.8274 | -18.4
13 | 96.6072 | 1.8057 | 0.5574 | 0.0873 | 0.0847 | 0.0006 | 0.0095 | 0.0077 | 0.005 | 0.0071 | 0.693 | 0.1348 | 0.694 | 8137.8859 | 34.0717 | 9.4644 | 9026.0104 | 37.7901 | 10.4973 | 11890.8476 | 49.7846 | 13.8291 | -18.4
14 | 96.6056 | 1.8005 | 0.5559 | 0.0865 | 0.0843 | 0.0006 | 0.0097 | 0.0077 | 0.0037 | 0.0081 | 0.7043 | 0.1331 | 0.6939 | 8135.9512 | 34.0636 | 9.4621 | 9023.8847 | 37.7812 | 10.4948 | 11888.5786 | 49.7751 | 13.8264 | -17.3
15 | 96.578 | 1.8154 | 0.5627 | 0.0876 | 0.0857 | 0.0005 | 0.0105 | 0.0082 | 0.0026 | 0.0075 | 0.7058 | 0.1355 | 0.6942 | 8137.9097 | 34.0718 | 9.4644 | 9025.9627 | 37.7899 | 10.4972 | 11889.2473 | 49.7779 | 13.8272 | -17.8
16 | 96.5618 | 1.8378 | 0.557 | 0.0863 | 0.0837 | 0.0003 | 0.0095 | 0.0076 | 0.0035 | 0.0072 | 0.7046 | 0.1407 | 0.6942 | 8137.5276 | 34.0702 | 9.4639 | 9025.5566 | 37.7882 | 10.4967 | 11888.3397 | 49.7741 | 13.8261 | -19
17 | [13 empty] | 8137.5276 | 34.0702 | 9.4639 | 9025.5566 | 37.7882 | 10.4967 | 11888.3397 | 49.7741 | 13.8261
18 | [13 empty] | 8137.5276 | 34.0702 | 9.4639 | 9025.5566 | 37.7882 | 10.4967 | 11888.3397 | 49.7741 | 13.8261
19 | 96.683 | 1.7523 | 0.5427 | 0.0829 | 0.0828 | 0.0007 | 0.0093 | 0.0074 | 0.0032 | 0.0077 | 0.7018 | 0.1262 | 0.6933 | 8130.8638 | 34.0423 | 9.4562 | 9018.4629 | 37.7585 | 10.4885 | 11887.0022 | 49.7685 | 13.8246 | -17.8
20 | 96.6464 | 1.7895 | 0.5551 | 0.0848 | 0.0821 | 0.0005 | 0.0092 | 0.0074 | 0.0038 | 0.0072 | 0.6853 | 0.1287 | 0.6936 | 8136.2617 | 34.0649 | 9.4625 | 9024.2908 | 37.7829 | 10.4953 | 11891.7313 | 49.7883 | 13.8301 | -18
21 | 96.6607 | 1.7662 | 0.5452 | 0.0831 | 0.084 | 0.0005 | 0.0092 | 0.0075 | 0.0035 | 0.0075 | 0.7063 | 0.1263 | 0.6934 | 8131.9864 | 34.047 | 9.4575 | 9019.6571 | 37.7635 | 10.4899 | 11887.1933 | 49.7693 | 13.8248 | -17.6
22 | 96.6242 | 1.7823 | 0.5548 | 0.0858 | 0.0839 | 0.0005 | 0.0098 | 0.0077 | 0.0038 | 0.0078 | 0.7115 | 0.1279 | 0.6938 | 8134.3748 | 34.057 | 9.4603 | 9022.2128 | 37.7742 | 10.4928 | 11887.7426 | 49.7716 | 13.8254 | -17.6
23 | 96.6075 | 1.7951 | 0.5567 | 0.0858 | 0.0834 | 0.0004 | 0.0096 | 0.0076 | 0.0036 | 0.0084 | 0.7141 | 0.1278 | 0.6939 | 8134.9003 | 34.0592 | 9.4609 | 9022.7621 | 37.7765 | 10.4935 | 11887.7187 | 49.7715 | 13.8254 | -17.4
24 | [13 empty] | 8134.9003 | 34.0592 | 9.4609 | 9022.7621 | 37.7765 | 10.4935 | 11887.7187 | 49.7715 | 13.8254
25 | [13 empty] | 8134.9003 | 34.0592 | 9.4609 | 9022.7621 | 37.7765 | 10.4935 | 11887.7187 | 49.7715 | 13.8254
26 | 96.5605 | 1.8043 | 0.5606 | 0.0863 | 0.0852 | 0.006 | 0.0108 | 0.0083 | 0.0041 | 0.0089 | 0.7334 | 0.1316 | 0.6943 | 8136.5005 | 34.0659 | 9.4628 | 9024.4102 | 37.7834 | 10.4954 | 11885.8079 | 49.7635 | 13.8232 | -17.3
27 | 96.7067 | 1.7361 | 0.5368 | 0.0823 | 0.0803 | 0.0006 | 0.0087 | 0.007 | 0.0044 | 0.008 | 0.706 | 0.1231 | 0.6931 | 8128.547 | 34.0326 | 9.4535 | 9015.9789 | 37.7481 | 10.4856 | 11885.6169 | 49.7627 | 13.823 | -17.7 |  | 0,0000 | 0,0000 | 0,0000
28 | 96.7227 | 1.7258 | 0.5304 | 0.0802 | 0.0777 | 0.0014 | 0.008 | 0.0065 | 0.0036 | 0.0085 | 0.7137 | 0.1215 | 0.6928 | 8125.3226 | 34.0191 | 9.4498 | 9012.5157 | 37.7336 | 10.4816 | 11883.0373 | 49.7519 | 13.82 | -17.4
29 | 96.655 | 1.7756 | 0.5453 | 0.0821 | 0.0802 | 0.0019 | 0.0084 | 0.007 | 0.003 | 0.0081 | 0.7099 | 0.1235 | 0.6934 | 8131.437 | 34.0447 | 9.4569 | 9019.06 | 37.761 | 10.4892 | 11886.8589 | 49.7679 | 13.8244 | -17.6
30 | 96.5795 | 1.82 | 0.5541 | 0.0825 | 0.0801 | 0.0009 | 0.0084 | 0.0069 | 0.0031 | 0.0088 | 0.7267 | 0.129 | 0.6939 | 8133.3239 | 34.0526 | 9.4591 | 9020.9947 | 37.7691 | 10.4914 | 11885.1153 | 49.7606 | 13.8224 | -17.7
31 | [13 empty] | 8133.3239 | 34.0526 | 9.4591 | 9020.9947 | 37.7691 | 10.4914 | 11885.1153 | 49.7606 | 13.8224
Рівень одоризації відповідає вимогам чинних нормативних документів | [13 empty] | 8133.8732 | 34.0549 | 9.4597 | 9021.6157 | 37.7717 | 10.4921
Середньозважене значення теплоти згоряння:
| Начальник Олександрівського ЛВУМГ | [8 empty] | Сурін М.А. | [10 empty] | 2018-04-02
|  | Підрозділу підприємства, якому підпорядкована лабораторія | [8 empty] | прізвище | [5 empty] | підпис |  |  |  | дата
| Начальник ВХАЛ | [8 empty] | Нечипоренко А.О. | [10 empty] | 2018-04-02
|  | Лабораторія, де здійснювалось вимірювання газу | [8 empty] | прізвище | [5 empty] | підпис |  |  |  | дата

## додаток
Додаток до Паспорту фізико-хімічних показників природного газу. Маршрут №843
Область | ГРС, прямий споживач | Cередньозважене значення вищої теплоти згоряння
|  | ккал/м³ | МДж/м³ | кВт*год./м³
Маршрут №843 |  | 9021.6157 | 37.7717 | 10.4921
Кіровоградська | Іванківці С | 9021.6396 | 37.7718 | 10.4922
Кіровоградська | Бовтишка Польова С (КС Олександрівка) | 9021.6873 | 37.772 | 10.4922
Кіровоградська | ВРТП "УГЕС" КС Олександрівка С | 9021.8068 | 37.7725 | 10.4924
Кіровоградська | Красносілка С | 9021.6157 | 37.7717 | 10.4921
Кіровоградська | Красносілля С | 9021.6396 | 37.7718 | 10.4922
Кіровоградська | Олександрівка С | 9021.6157 | 37.7717 | 10.4921
Черкаська | Кам`янка С | 9021.6157 | 37.7717 | 10.4921
Черкаська | Чигирин С | 9021.6157 | 37.7717 | 10.4921
Начальник Олександрівського ЛВУМГ |  | Сурін М.А. |  |  | 2018-04-02
Підрозділу підприємства, якому підпорядкована лабораторія |  | прізвище |  | підпис |  | дата
Начальник ВХАЛ |  | Нечипоренко А.О. |  |  | 2018-04-02
Лабораторія, де здійснювалось вимірювання газу |  | прізвище |  | підпис |  | дата