## паспорт
ПАТ "УКРТРАНСГАЗ" | [5 empty] | ПАСПОРТ ФІЗИКО-ХІМІЧНИХ ПОКАЗНИКІВ ПРИРОДНОГО ГАЗУ №870 | [18 empty] | Маршрут №870
УМГ "ЧЕРКАСИТРАНСГАЗ" | [5 empty] | переданого Кременчуцьким ЛВУМГ та прийнятого ПАТ "Полтавагаз", ПАТ "Кременчукгаз", ВАТ"Кіровоградгаз"
Кременчуцький п/м Кременчуцьке ЛВУМГ
Вимірювальна хіміко-аналітична лабораторія
по газопроводу "Єлець-Кременчук-Кривий Ріг" (ЄККР)
Свідоцтво № 0612 КФ від 30.12.15р. чинне до 20.06.19р. | [20 empty] | за період з 01.03.2018р. по 31.03.2018р.
Число місяця | Компонентний склад, % мол. | [11 empty] | Фізико-хімічні показники газу обчислені на основі компонентного складу, 101,325 кПа | [9 empty] | Температура точки роси вологи (Р = 3.92 МПа), °С | Температура точки роси вуглеводнів, °С | Масова концентрація сірководню, г/м3 | Масова концентрація меркаптанової сірки, г/м3 | Маса механічних домішок, г/м3
[13 empty] | Густина абсолютна, кг/м3,при 20 ºС, | Температура вимірювання/згоряння при 20/25°С
| метан, С1 | етан, С2 | пропан, С3 | ізо-бутан, і-С4 | н-бутан, н-С4 | нео-пентан, нео-С5 | ізо-пентан, і-С5 | н-пентан, н-С5 | гексани та вищі, С6+ | кисень, О2 | азот, N2 | діоксид вуглецю, CО2 |  | Теплота згоряння нижча |  |  | Теплота згоряння вища |  |  | Число Воббе вище
[14 empty] | ккал/м3 | МДж/м3 | кВт⋅год/м3 | ккал/м3 | МДж/м3 | кВт⋅год/м3 | ккал/м3 | МДж/м3 | кВт⋅год/м3
1 | [13 empty] | 8166.1413 | 34.19 | 9.4972 | 9054.6481 | 37.91 | 10.5306 | 11908.8566 | 49.86 | 13.85
2 | [13 empty] | 8166.1413 | 34.19 | 9.4972 | 9054.6481 | 37.91 | 10.5306 | 11908.8566 | 49.86 | 13.85
3 | [13 empty] | 8166.1413 | 34.19 | 9.4972 | 9054.6481 | 37.91 | 10.5306 | 11908.8566 | 49.86 | 13.85
4 | [13 empty] | 8166.1413 | 34.19 | 9.4972 | 9054.6481 | 37.91 | 10.5306 | 11908.8566 | 49.86 | 13.85
5 | 96.4238 | 1.9154 | 0.5998 | 0.0951 | 0.0927 | 0.0013 | 0.0175 | 0.0122 | 0.0115 | 0.0046 | 0.6879 | 0.1382 | 0.6959 | 8158.9759 | 34.16 | 9.4889 | 9047.4827 | 37.88 | 10.5222 | 11904.0797 | 49.84 | 13.8444 | -22.7
6 | [13 empty] | 8158.9759 | 34.16 | 9.4889 | 9047.4827 | 37.88 | 10.5222 | 11904.0797 | 49.84 | 13.8444
7 | [13 empty] | 8158.9759 | 34.16 | 9.4889 | 9047.4827 | 37.88 | 10.5222 | 11904.0797 | 49.84 | 13.8444
8 | [13 empty] | 8158.9759 | 34.16 | 9.4889 | 9047.4827 | 37.88 | 10.5222 | 11904.0797 | 49.84 | 13.8444
9 | [13 empty] | 8158.9759 | 34.16 | 9.4889 | 9047.4827 | 37.88 | 10.5222 | 11904.0797 | 49.84 | 13.8444
10 | [13 empty] | 8158.9759 | 34.16 | 9.4889 | 9047.4827 | 37.88 | 10.5222 | 11904.0797 | 49.84 | 13.8444
11 | [13 empty] | 8158.9759 | 34.16 | 9.4889 | 9047.4827 | 37.88 | 10.5222 | 11904.0797 | 49.84 | 13.8444
12 | 96.3844 | 1.9634 | 0.612 | 0.0963 | 0.0926 | 0.0013 | 0.0168 | 0.0114 | 0.0102 | 0.0043 | 0.6614 | 0.1459 | 0.6962 | 8163.7529 | 34.18 | 9.4944 | 9054.6481 | 37.91 | 10.5306 | 11908.8566 | 49.86 | 13.85 | -22.1
13 | [13 empty] | 8163.7529 | 34.18 | 9.4944 | 9054.6481 | 37.91 | 10.5306 | 11908.8566 | 49.86 | 13.85
14 | [13 empty] | 8163.7529 | 34.18 | 9.4944 | 9054.6481 | 37.91 | 10.5306 | 11908.8566 | 49.86 | 13.85
15 | [13 empty] | 8163.7529 | 34.18 | 9.4944 | 9054.6481 | 37.91 | 10.5306 | 11908.8566 | 49.86 | 13.85
16 | [13 empty] | 8163.7529 | 34.18 | 9.4944 | 9054.6481 | 37.91 | 10.5306 | 11908.8566 | 49.86 | 13.85
17 | [13 empty] | 8163.7529 | 34.18 | 9.4944 | 9054.6481 | 37.91 | 10.5306 | 11908.8566 | 49.86 | 13.85
18 | [13 empty] | 8163.7529 | 34.18 | 9.4944 | 9054.6481 | 37.91 | 10.5306 | 11908.8566 | 49.86 | 13.85
19 | 96.4106 | 1.9432 | 0.6108 | 0.0959 | 0.0921 | 0.0012 | 0.0168 | 0.0116 | 0.0093 | 0.0048 | 0.6627 | 0.141 | 0.696 | 8161.3644 | 34.17 | 9.4917 | 9052.2596 | 37.9 | 10.5278 | 11908.8566 | 49.86 | 13.85 | -21.3
20 | [13 empty] | 8161.3644 | 34.17 | 9.4917 | 9052.2596 | 37.9 | 10.5278 | 11908.8566 | 49.86 | 13.85
21 | [13 empty] | 8161.3644 | 34.17 | 9.4917 | 9052.2596 | 37.9 | 10.5278 | 11908.8566 | 49.86 | 13.85
22 | [13 empty] | 8161.3644 | 34.17 | 9.4917 | 9052.2596 | 37.9 | 10.5278 | 11908.8566 | 49.86 | 13.85
23 | [13 empty] | 8161.3644 | 34.17 | 9.4917 | 9052.2596 | 37.9 | 10.5278 | 11908.8566 | 49.86 | 13.85
24 | [13 empty] | 8161.3644 | 34.17 | 9.4917 | 9052.2596 | 37.9 | 10.5278 | 11908.8566 | 49.86 | 13.85
25 | [13 empty] | 8161.3644 | 34.17 | 9.4917 | 9052.2596 | 37.9 | 10.5278 | 11908.8566 | 49.86 | 13.85
26 | 96.367 | 1.9667 | 0.6164 | 0.0968 | 0.0938 | 0.0013 | 0.0175 | 0.0124 | 0.0119 | 0.0048 | 0.6726 | 0.1388 | 0.6964 | 8166.1413 | 34.19 | 9.4972 | 9054.6481 | 37.91 | 10.5306 | 11908.8566 | 49.86 | 13.85 | -21.4 |  | 0,0000 | 0,0000 | 0,0000
27 | [13 empty] | 8166.1413 | 34.19 | 9.4972 | 9054.6481 | 37.91 | 10.5306 | 11908.8566 | 49.86 | 13.85
28 | [13 empty] | 8166.1413 | 34.19 | 9.4972 | 9054.6481 | 37.91 | 10.5306 | 11908.8566 | 49.86 | 13.85
29 | [13 empty] | 8166.1413 | 34.19 | 9.4972 | 9054.6481 | 37.91 | 10.5306 | 11908.8566 | 49.86 | 13.85
30 | [13 empty] | 8166.1413 | 34.19 | 9.4972 | 9054.6481 | 37.91 | 10.5306 | 11908.8566 | 49.86 | 13.85
31 | [13 empty] | 8166.1413 | 34.19 | 9.4972 | 9054.6481 | 37.91 | 10.5306 | 11908.8566 | 49.86 | 13.85
Рівень одоризації відповідає вимогам чинних нормативних документів | [13 empty] | 8162.8691 | 34.1763 | 9.4934 | 9052.4507 | 37.9008 | 10.528
Середньозважене значення теплоти згоряння:
| Начальник Кременчуцького ЛВУМГ | [8 empty] | Кучерук В.М. | [13 empty] | 2018-04-02
|  | Підрозділу підприємства, якому підпорядкована лабораторія | [8 empty] | прізвище | [8 empty] | підпис |  |  |  | дата
| Начальник ВХАЛ | [8 empty] | Кучерук Н.М. | [13 empty] | 2018-04-02
|  | Лабораторія, де здійснювалось вимірювання газу | [8 empty] | прізвище | [8 empty] | підпис |  |  |  | дата
| Начальник служби газовимірювань та метрології | [8 empty] | Федорець В.І. | [13 empty] | 2018-04-02
|  | Підрозділу, відповідального за облік газу за маршрутом | [8 empty] | прізвище | [8 empty] | підпис |  |  |  | дата

## додаток
Додаток до Паспорту фізико-хімічних показників природного газу. Маршрут №870
Область | ГРС, прямий споживач | Cередньозважене значення вищої теплоти згоряння
|  | ккал/м³ | МДж/м³ | кВт*год./м³
Маршрут №870 |  | 9052.4507 | 37.9008 | 10.528
Кіровоградська | Вишнівці (Зибке) ЄККР | 9052.4268 | 37.9007 | 10.528
Кіровоградська | Власівка ЄККР | 9052.4746 | 37.9009 | 10.528
Кіровоградська | Павлівка КАБ (КС Задніпровська) | 9052.4268 | 37.9007 | 10.528
Кіровоградська | Павлиш ЄККР | 9052.4268 | 37.9007 | 10.528
Кіровоградська | Ч.Кам`янка ЄККР | 9052.4507 | 37.9008 | 10.528
Полтавська | Білецьківка ЄККР | 9052.4507 | 37.9008 | 10.528
Полтавська | Запсілля ЄККР | 9052.4507 | 37.9008 | 10.528
Полтавська | Хорішки ЄККР | 9052.4268 | 37.9007 | 10.528
Начальник Кременчуцького ЛВУМГ |  | Кучерук В.М. |  |  | 2018-04-02
Підрозділу підприємства, якому підпорядкована лабораторія |  | прізвище |  | підпис | дата
Начальник ВХАЛ |  | Кучерук Н.М. |  |  | 2018-04-02
Лабораторія, де здійснювалось вимірювання газу |  | прізвище |  | підпис | дата
Начальник служби газовимірювань та метрології |  | Федорець В.І. |  |  | 2018-04-02
Підрозділу, відповідального за облік газу за маршрутом |  | прізвище |  | підпис | дата