## паспорт
ПАТ "УКРТРАНСГАЗ" | [5 empty] | ПАСПОРТ ФІЗИКО-ХІМІЧНИХ ПОКАЗНИКІВ ПРИРОДНОГО ГАЗУ №623 | [18 empty] | Маршрут №623
УМГ "ХАРКІВТРАНСГАЗ" | [5 empty] | переданого Сєвєродонецьким ЛВУМГ та прийнятого ПАТ "Луганськгаз"
Новопсковський п/м Сєвєродонецьке ЛВУМГ
Вимірювальна хіміко-аналітична лабораторія
по газопроводу "Новопсков - Аксай - Моздок"
Свідоцтво № РЬ 417/2014 чинне до 31.12.2018 р. | [20 empty] | за період з 01.03.2018р. по 31.03.2018р.
Число місяця | Компонентний склад, % мол. | [11 empty] | Фізико-хімічні показники газу обчислені на основі компонентного складу, 101,325 кПа | [9 empty] | Температура точки роси вологи (Р = 3.92 МПа), °С | Температура точки роси вуглеводнів, °С | Масова концентрація сірководню, г/м3 | Масова концентрація меркаптанової сірки, г/м3 | Маса механічних домішок, г/м3
[13 empty] | Густина абсолютна, кг/м3,при 20 ºС, | Температура вимірювання/згоряння при 20/25°С
| метан, С1 | етан, С2 | пропан, С3 | ізо-бутан, і-С4 | н-бутан, н-С4 | нео-пентан, нео-С5 | ізо-пентан, і-С5 | н-пентан, н-С5 | гексани та вищі, С6+ | кисень, О2 | азот, N2 | діоксид вуглецю, CО2 |  | Теплота згоряння нижча |  |  | Теплота згоряння вища |  |  | Число Воббе вище
[14 empty] | ккал/м3 | МДж/м3 | кВт⋅год/м3 | ккал/м3 | МДж/м3 | кВт⋅год/м3 | ккал/м3 | МДж/м3 | кВт⋅год/м3
1 | [13 empty] | 8089.7106 | 33.87 | 9.4083 | 8966.2751 | 37.54 | 10.4278 | 11717.7799 | 49.06 | 13.6278
2 | [13 empty] | 8089.7106 | 33.87 | 9.4083 | 8966.2751 | 37.54 | 10.4278 | 11717.7799 | 49.06 | 13.6278
3 | [13 empty] | 8089.7106 | 33.87 | 9.4083 | 8966.2751 | 37.54 | 10.4278 | 11717.7799 | 49.06 | 13.6278
4 | [13 empty] | 8089.7106 | 33.87 | 9.4083 | 8966.2751 | 37.54 | 10.4278 | 11717.7799 | 49.06 | 13.6278
5 | [13 empty] | 8089.7106 | 33.87 | 9.4083 | 8966.2751 | 37.54 | 10.4278 | 11717.7799 | 49.06 | 13.6278
6 | 92.5401 | 3.36 | 0.6728 | 0.0571 | 0.082 | 0.0004 | 0.0222 | 0.0203 | 0.0279 | 0.0058 | 3.0755 | 0.1359 | 0.717 | 8065.826 | 33.77 | 9.3806 | 8937.6136 | 37.42 | 10.3944 | 11584.0262 | 48.5 | 13.4722
7 | [13 empty] | 8065.826 | 33.77 | 9.3806 | 8937.6136 | 37.42 | 10.3944 | 11584.0262 | 48.5 | 13.4722
8 | [13 empty] | 8065.826 | 33.77 | 9.3806 | 8937.6136 | 37.42 | 10.3944 | 11584.0262 | 48.5 | 13.4722
9 | [13 empty] | 8065.826 | 33.77 | 9.3806 | 8937.6136 | 37.42 | 10.3944 | 11584.0262 | 48.5 | 13.4722
10 | [13 empty] | 8065.826 | 33.77 | 9.3806 | 8937.6136 | 37.42 | 10.3944 | 11584.0262 | 48.5 | 13.4722
11 | [13 empty] | 8065.826 | 33.77 | 9.3806 | 8937.6136 | 37.42 | 10.3944 | 11584.0262 | 48.5 | 13.4722
12 | [13 empty] | 8065.826 | 33.77 | 9.3806 | 8937.6136 | 37.42 | 10.3944 | 11584.0262 | 48.5 | 13.4722
13 | 92.0612 | 3.4952 | 0.7973 | 0.0814 | 0.1199 | 0.0004 | 0.0247 | 0.022 | 0.0262 | 0.0108 | 2.9555 | 0.4054 | 0.723 | 8089.7106 | 33.87 | 9.4083 | 8961.4982 | 37.52 | 10.4222 | 11567.3069 | 48.43 | 13.4528
14 | [13 empty] | 8089.7106 | 33.87 | 9.4083 | 8961.4982 | 37.52 | 10.4222 | 11567.3069 | 48.43 | 13.4528
15 | [13 empty] | 8089.7106 | 33.87 | 9.4083 | 8961.4982 | 37.52 | 10.4222 | 11567.3069 | 48.43 | 13.4528
16 | [13 empty] | 8089.7106 | 33.87 | 9.4083 | 8961.4982 | 37.52 | 10.4222 | 11567.3069 | 48.43 | 13.4528
17 | [13 empty] | 8089.7106 | 33.87 | 9.4083 | 8961.4982 | 37.52 | 10.4222 | 11567.3069 | 48.43 | 13.4528
18 | [13 empty] | 8089.7106 | 33.87 | 9.4083 | 8961.4982 | 37.52 | 10.4222 | 11567.3069 | 48.43 | 13.4528
19 | [13 empty] | 8089.7106 | 33.87 | 9.4083 | 8961.4982 | 37.52 | 10.4222 | 11567.3069 | 48.43 | 13.4528
20 | [13 empty] | 8089.7106 | 33.87 | 9.4083 | 8961.4982 | 37.52 | 10.4222 | 11567.3069 | 48.43 | 13.4528
21 | [13 empty] | 8089.7106 | 33.87 | 9.4083 | 8961.4982 | 37.52 | 10.4222 | 11567.3069 | 48.43 | 13.4528
22 | 94.115 | 2.8647 | 0.7574 | 0.0908 | 0.1103 | 0.0008 | 0.021 | 0.0152 | 0.0198 | 0.011 | 1.764 | 0.23 | 0.7104 | 8149.4221 | 34.12 | 9.4778 | 9030.7635 | 37.81 | 10.5028 | 11758.3837 | 49.23 | 13.675
23 | [13 empty] | 8149.4221 | 34.12 | 9.4778 | 9030.7635 | 37.81 | 10.5028 | 11758.3837 | 49.23 | 13.675
24 | [13 empty] | 8149.4221 | 34.12 | 9.4778 | 9030.7635 | 37.81 | 10.5028 | 11758.3837 | 49.23 | 13.675
25 | [13 empty] | 8149.4221 | 34.12 | 9.4778 | 9030.7635 | 37.81 | 10.5028 | 11758.3837 | 49.23 | 13.675
26 | [13 empty] | 8149.4221 | 34.12 | 9.4778 | 9030.7635 | 37.81 | 10.5028 | 11758.3837 | 49.23 | 13.675
27 | 95.2323 | 2.4574 | 0.6679 | 0.0857 | 0.0937 | 0.0013 | 0.0197 | 0.0135 | 0.0137 | 0.0094 | 1.2585 | 0.1469 | 0.7029 | 8154.199 | 34.14 | 9.4833 | 9037.9289 | 37.84 | 10.5111 | 11830.0374 | 49.53 | 13.7583
28 | [13 empty] | 8154.199 | 34.14 | 9.4833 | 9037.9289 | 37.84 | 10.5111 | 11830.0374 | 49.53 | 13.7583
29 | [13 empty] | 8154.199 | 34.14 | 9.4833 | 9037.9289 | 37.84 | 10.5111 | 11830.0374 | 49.53 | 13.7583
30 | [13 empty] | 8154.199 | 34.14 | 9.4833 | 9037.9289 | 37.84 | 10.5111 | 11830.0374 | 49.53 | 13.7583
31 | [13 empty] | 8154.199 | 34.14 | 9.4833 | 9037.9289 | 37.84 | 10.5111 | 11830.0374 | 49.53 | 13.7583
Рівень одоризації відповідає вимогам чинних нормативних документів | [13 empty] | 8102.0112 | 33.9215 | 9.4226 | 8977.7636 | 37.5881 | 10.4411
Середньозважене значення теплоти згоряння:
| Заступник начальника Сєвєродонецького ЛВУМГ | [8 empty] | Шморгун М.А. | [10 empty] | 2018-04-02
|  | Підрозділу підприємства, якому підпорядкована лабораторія | [8 empty] | прізвище | [5 empty] | підпис |  |  |  | дата
| Завідувач ВХАЛ | [8 empty] | Гоцанюк Т.О. | [10 empty] | 2018-04-02
|  | Лабораторія, де здійснювалось вимірювання газу | [8 empty] | прізвище | [5 empty] | підпис |  |  |  | дата
| Начальник служби ГВ і М | [8 empty] | Ісаєв В.С. | [10 empty] | 2018-04-02
|  | Підрозділу, відповідального за облік газу за маршрутом | [8 empty] | прізвище | [5 empty] | підпис |  |  |  | дата

## додаток
Додаток до Паспорту фізико-хімічних показників природного газу. Маршрут №623
Область | ГРС, прямий споживач | Cередньозважене значення вищої теплоти згоряння
|  | ккал/м³ | МДж/м³ | кВт*год./м³
Маршрут №623 |  | 8977.7636 | 37.5881 | 10.4411
Луганська | Біловодськ | 8977.7636 | 37.5881 | 10.4411
Заступник начальника Сєвєродонецького ЛВУМГ |  | Шморгун М.А. |  |  | 2018-04-02
Підрозділу підприємства, якому підпорядкована лабораторія |  | прізвище |  | підпис | дата
Завідувач ВХАЛ |  | Гоцанюк Т.О. |  |  | 2018-04-02
Лабораторія, де здійснювалось вимірювання газу |  | прізвище |  | підпис | дата
Начальник служби ГВ і М |  | Ісаєв В.С. |  |  | 2018-04-02
Підрозділу, відповідального за облік газу за маршрутом |  | прізвище |  | підпис | дата