## паспорт
ПАТ "УКРТРАНСГАЗ" | [5 empty] | ПАСПОРТ ФІЗИКО-ХІМІЧНИХ ПОКАЗНИКІВ ПРИРОДНОГО ГАЗУ №625 | [18 empty] | Маршрут №625
УМГ "ХАРКІВТРАНСГАЗ" | [5 empty] | переданого Сєвєродонецьким ЛВУМГ та прийнятого ПАТ "Луганськгаз"
Новопсковський п/м Сєвєродонецьке ЛВУМГ
Вимірювальна хіміко-аналітична лабораторія
по газопроводах "Краснодарський Край - Серпухов" 1н. та "Ставрополь - Москва" 2н.
Свідоцтво № РЬ 417/2014 чинне до 31.12.2018 р. | [20 empty] | за період з 01.03.2018р. по 31.03.2018р.
Число місяця | Компонентний склад, % мол. | [11 empty] | Фізико-хімічні показники газу обчислені на основі компонентного складу, 101,325 кПа | [9 empty] | Температура точки роси вологи (Р = 3.92 МПа), °С | Температура точки роси вуглеводнів, °С | Масова концентрація сірководню, г/м3 | Масова концентрація меркаптанової сірки, г/м3 | Маса механічних домішок, г/м3
[13 empty] | Густина абсолютна, кг/м3,при 20 ºС, | Температура вимірювання/згоряння при 20/25°С
| метан, С1 | етан, С2 | пропан, С3 | ізо-бутан, і-С4 | н-бутан, н-С4 | нео-пентан, нео-С5 | ізо-пентан, і-С5 | н-пентан, н-С5 | гексани та вищі, С6+ | кисень, О2 | азот, N2 | діоксид вуглецю, CО2 |  | Теплота згоряння нижча |  |  | Теплота згоряння вища |  |  | Число Воббе вище
[14 empty] | ккал/м3 | МДж/м3 | кВт⋅год/м3 | ккал/м3 | МДж/м3 | кВт⋅год/м3 | ккал/м3 | МДж/м3 | кВт⋅год/м3
1 | [13 empty] | 8087.3222 | 33.86 | 9.4056 | 8959.1097 | 37.51 | 10.4194 | 11560.1416 | 48.4 | 13.4444
2 | [13 empty] | 8087.3222 | 33.86 | 9.4056 | 8959.1097 | 37.51 | 10.4194 | 11560.1416 | 48.4 | 13.4444
3 | [13 empty] | 8087.3222 | 33.86 | 9.4056 | 8959.1097 | 37.51 | 10.4194 | 11560.1416 | 48.4 | 13.4444
4 | [13 empty] | 8087.3222 | 33.86 | 9.4056 | 8959.1097 | 37.51 | 10.4194 | 11560.1416 | 48.4 | 13.4444
5 | [13 empty] | 8087.3222 | 33.86 | 9.4056 | 8959.1097 | 37.51 | 10.4194 | 11560.1416 | 48.4 | 13.4444
6 | [13 empty] | 8087.3222 | 33.86 | 9.4056 | 8959.1097 | 37.51 | 10.4194 | 11560.1416 | 48.4 | 13.4444
7 | [13 empty] | 8087.3222 | 33.86 | 9.4056 | 8959.1097 | 37.51 | 10.4194 | 11560.1416 | 48.4 | 13.4444
8 | [13 empty] | 8087.3222 | 33.86 | 9.4056 | 8959.1097 | 37.51 | 10.4194 | 11560.1416 | 48.4 | 13.4444
9 | [13 empty] | 8087.3222 | 33.86 | 9.4056 | 8959.1097 | 37.51 | 10.4194 | 11560.1416 | 48.4 | 13.4444
10 | [13 empty] | 8087.3222 | 33.86 | 9.4056 | 8959.1097 | 37.51 | 10.4194 | 11560.1416 | 48.4 | 13.4444
11 | [13 empty] | 8087.3222 | 33.86 | 9.4056 | 8959.1097 | 37.51 | 10.4194 | 11560.1416 | 48.4 | 13.4444
12 | [13 empty] | 8087.3222 | 33.86 | 9.4056 | 8959.1097 | 37.51 | 10.4194 | 11560.1416 | 48.4 | 13.4444
13 | [13 empty] | 8087.3222 | 33.86 | 9.4056 | 8959.1097 | 37.51 | 10.4194 | 11560.1416 | 48.4 | 13.4444
14 | 95.2103 | 2.4448 | 0.666 | 0.0864 | 0.0934 | 0.0008 | 0.0194 | 0.0151 | 0.0149 | 0.0077 | 1.2703 | 0.1709 | 0.7032 | 8151.8106 | 34.13 | 9.4806 | 9033.1519 | 37.82 | 10.5056 | 11822.8721 | 49.5 | 13.75
15 | [13 empty] | 8151.8106 | 34.13 | 9.4806 | 9033.1519 | 37.82 | 10.5056 | 11822.8721 | 49.5 | 13.75
16 | [13 empty] | 8151.8106 | 34.13 | 9.4806 | 9033.1519 | 37.82 | 10.5056 | 11822.8721 | 49.5 | 13.75
17 | [13 empty] | 8151.8106 | 34.13 | 9.4806 | 9033.1519 | 37.82 | 10.5056 | 11822.8721 | 49.5 | 13.75
18 | [13 empty] | 8151.8106 | 34.13 | 9.4806 | 9033.1519 | 37.82 | 10.5056 | 11822.8721 | 49.5 | 13.75
19 | [13 empty] | 8151.8106 | 34.13 | 9.4806 | 9033.1519 | 37.82 | 10.5056 | 11822.8721 | 49.5 | 13.75
20 | [13 empty] | 8151.8106 | 34.13 | 9.4806 | 9033.1519 | 37.82 | 10.5056 | 11822.8721 | 49.5 | 13.75
21 | [13 empty] | 8151.8106 | 34.13 | 9.4806 | 9033.1519 | 37.82 | 10.5056 | 11822.8721 | 49.5 | 13.75
22 | [13 empty] | 8151.8106 | 34.13 | 9.4806 | 9033.1519 | 37.82 | 10.5056 | 11822.8721 | 49.5 | 13.75
23 | [13 empty] | 8151.8106 | 34.13 | 9.4806 | 9033.1519 | 37.82 | 10.5056 | 11822.8721 | 49.5 | 13.75
24 | [13 empty] | 8151.8106 | 34.13 | 9.4806 | 9033.1519 | 37.82 | 10.5056 | 11822.8721 | 49.5 | 13.75
25 | [13 empty] | 8151.8106 | 34.13 | 9.4806 | 9033.1519 | 37.82 | 10.5056 | 11822.8721 | 49.5 | 13.75
26 | [13 empty] | 8151.8106 | 34.13 | 9.4806 | 9033.1519 | 37.82 | 10.5056 | 11822.8721 | 49.5 | 13.75
27 | [13 empty] | 8151.8106 | 34.13 | 9.4806 | 9033.1519 | 37.82 | 10.5056 | 11822.8721 | 49.5 | 13.75
28 | 91.8315 | 3.8017 | 0.7689 | 0.0495 | 0.0695 | 0.0003 | 0.0176 | 0.0132 | 0.011 | 0.0127 | 2.7228 | 0.7013 | 0.7245 | 8075.3799 | 33.81 | 9.3917 | 8947.1674 | 37.46 | 10.4056 | 11536.257 | 48.3 | 13.4167
29 | [13 empty] | 8075.3799 | 33.81 | 9.3917 | 8947.1674 | 37.46 | 10.4056 | 11536.257 | 48.3 | 13.4167
30 | [13 empty] | 8075.3799 | 33.81 | 9.3917 | 8947.1674 | 37.46 | 10.4056 | 11536.257 | 48.3 | 13.4167
31 | [13 empty] | 8075.3799 | 33.81 | 9.3917 | 8947.1674 | 37.46 | 10.4056 | 11536.257 | 48.3 | 13.4167
Рівень одоризації відповідає вимогам чинних нормативних документів | [13 empty] | 8113.7624 | 33.9707 | 9.4363 | 8989.6581 | 37.6379 | 10.455
Середньозважене значення теплоти згоряння:
| Заступник начальника Сєвєродонецького ЛВУМГ | [8 empty] | Шморгун М.А. | [10 empty] | 2018-04-02
|  | Підрозділу підприємства, якому підпорядкована лабораторія | [8 empty] | прізвище | [5 empty] | підпис |  |  |  | дата
| Завідувач ВХАЛ | [8 empty] | Гоцанюк Т.О. | [10 empty] | 2018-04-02
|  | Лабораторія, де здійснювалось вимірювання газу | [8 empty] | прізвище | [5 empty] | підпис |  |  |  | дата
| Начальник служби ГВ і М | [8 empty] | Ісаєв В.С. | [10 empty] | 2018-04-02
|  | Підрозділу, відповідального за облік газу за маршрутом | [8 empty] | прізвище | [5 empty] | підпис |  |  |  | дата

## додаток
Додаток до Паспорту фізико-хімічних показників природного газу. Маршрут №625
Область | ГРС, прямий споживач | Cередньозважене значення вищої теплоти згоряння
|  | ккал/м³ | МДж/м³ | кВт*год./м³
Маршрут №625 |  | 8989.6581 | 37.6379 | 10.455
Луганська | Бондареве | 8989.6581 | 37.6379 | 10.455
Заступник начальника Сєвєродонецького ЛВУМГ |  | Шморгун М.А. |  |  | 2018-04-02
Підрозділу підприємства, якому підпорядкована лабораторія |  | прізвище |  | підпис | дата
Завідувач ВХАЛ |  | Гоцанюк Т.О. |  |  | 2018-04-02
Лабораторія, де здійснювалось вимірювання газу |  | прізвище |  | підпис | дата
Начальник служби ГВ і М |  | Ісаєв В.С. |  |  | 2018-04-02
Підрозділу, відповідального за облік газу за маршрутом |  | прізвище |  | підпис | дата