## паспорт
ПАТ "УКРТРАНСГАЗ" | [5 empty] | ПАСПОРТ ФІЗИКО-ХІМІЧНИХ ПОКАЗНИКІВ ПРИРОДНОГО ГАЗУ №626 | [18 empty] | Маршрут №626
УМГ "ХАРКІВТРАНСГАЗ" | [5 empty] | переданого Сєвєродонецьким ЛВУМГ та прийнятого ПАТ "Луганськгаз"
Новопсковський п/м Сєвєродонецьке ЛВУМГ
Вимірювальна хіміко-аналітична лабораторія
по газопроводу "Ставрополь - Москва" 1н.
Свідоцтво № РЬ 417/2014 чинне до 31.12.2018 р. | [20 empty] | за період з 01.03.2018р. по 31.03.2018р.
Число місяця | Компонентний склад, % мол. | [11 empty] | Фізико-хімічні показники газу обчислені на основі компонентного складу, 101,325 кПа | [9 empty] | Температура точки роси вологи (Р = 3.92 МПа), °С | Температура точки роси вуглеводнів, °С | Масова концентрація сірководню, г/м3 | Масова концентрація меркаптанової сірки, г/м3 | Маса механічних домішок, г/м3
[13 empty] | Густина абсолютна, кг/м3,при 20 ºС, | Температура вимірювання/згоряння при 20/25°С
| метан, С1 | етан, С2 | пропан, С3 | ізо-бутан, і-С4 | н-бутан, н-С4 | нео-пентан, нео-С5 | ізо-пентан, і-С5 | н-пентан, н-С5 | гексани та вищі, С6+ | кисень, О2 | азот, N2 | діоксид вуглецю, CО2 |  | Теплота згоряння нижча |  |  | Теплота згоряння вища |  |  | Число Воббе вище
[14 empty] | ккал/м3 | МДж/м3 | кВт⋅год/м3 | ккал/м3 | МДж/м3 | кВт⋅год/м3 | ккал/м3 | МДж/м3 | кВт⋅год/м3
1 | [13 empty] | 8065.826 | 33.77 | 9.3806 | 8937.6136 | 37.42 | 10.3944 | 11576.8608 | 48.47 | 13.4639
2 | [13 empty] | 8065.826 | 33.77 | 9.3806 | 8937.6136 | 37.42 | 10.3944 | 11576.8608 | 48.47 | 13.4639
3 | [13 empty] | 8065.826 | 33.77 | 9.3806 | 8937.6136 | 37.42 | 10.3944 | 11576.8608 | 48.47 | 13.4639
4 | [13 empty] | 8065.826 | 33.77 | 9.3806 | 8937.6136 | 37.42 | 10.3944 | 11576.8608 | 48.47 | 13.4639
5 | 92.2132 | 3.4941 | 0.7437 | 0.0655 | 0.096 | 0.0003 | 0.026 | 0.0232 | 0.0269 | 0.007 | 2.8655 | 0.4386 | 0.7216 | 8080.1568 | 33.83 | 9.3972 | 8951.9443 | 37.48 | 10.4111 | 11567.3069 | 48.43 | 13.4528
6 | [13 empty] | 8080.1568 | 33.83 | 9.3972 | 8951.9443 | 37.48 | 10.4111 | 11567.3069 | 48.43 | 13.4528
7 | [13 empty] | 8080.1568 | 33.83 | 9.3972 | 8951.9443 | 37.48 | 10.4111 | 11567.3069 | 48.43 | 13.4528
8 | [13 empty] | 8080.1568 | 33.83 | 9.3972 | 8951.9443 | 37.48 | 10.4111 | 11567.3069 | 48.43 | 13.4528
9 | [13 empty] | 8080.1568 | 33.83 | 9.3972 | 8951.9443 | 37.48 | 10.4111 | 11567.3069 | 48.43 | 13.4528
10 | [13 empty] | 8080.1568 | 33.83 | 9.3972 | 8951.9443 | 37.48 | 10.4111 | 11567.3069 | 48.43 | 13.4528
11 | [13 empty] | 8080.1568 | 33.83 | 9.3972 | 8951.9443 | 37.48 | 10.4111 | 11567.3069 | 48.43 | 13.4528
12 | [13 empty] | 8080.1568 | 33.83 | 9.3972 | 8951.9443 | 37.48 | 10.4111 | 11567.3069 | 48.43 | 13.4528
13 | 95.0633 | 2.5226 | 0.6809 | 0.0865 | 0.0948 | 0.001 | 0.0199 | 0.0155 | 0.0145 | 0.0083 | 1.3137 | 0.179 | 0.7041 | 8154.199 | 34.14 | 9.4833 | 9035.5404 | 37.83 | 10.5083 | 11818.0951 | 49.48 | 13.7444
14 | [13 empty] | 8154.199 | 34.14 | 9.4833 | 9035.5404 | 37.83 | 10.5083 | 11818.0951 | 49.48 | 13.7444
15 | [13 empty] | 8154.199 | 34.14 | 9.4833 | 9035.5404 | 37.83 | 10.5083 | 11818.0951 | 49.48 | 13.7444
16 | [13 empty] | 8154.199 | 34.14 | 9.4833 | 9035.5404 | 37.83 | 10.5083 | 11818.0951 | 49.48 | 13.7444
17 | [13 empty] | 8154.199 | 34.14 | 9.4833 | 9035.5404 | 37.83 | 10.5083 | 11818.0951 | 49.48 | 13.7444
18 | [13 empty] | 8154.199 | 34.14 | 9.4833 | 9035.5404 | 37.83 | 10.5083 | 11818.0951 | 49.48 | 13.7444
19 | [13 empty] | 8154.199 | 34.14 | 9.4833 | 9035.5404 | 37.83 | 10.5083 | 11818.0951 | 49.48 | 13.7444
20 | 95.197 | 2.4757 | 0.6743 | 0.0862 | 0.0934 | 0.0009 | 0.0198 | 0.0136 | 0.0097 | 0.0073 | 1.2752 | 0.1469 | 0.703 | 8154.199 | 34.14 | 9.4833 | 9035.5404 | 37.83 | 10.5083 | 11827.649 | 49.52 | 13.7556
21 | [13 empty] | 8154.199 | 34.14 | 9.4833 | 9035.5404 | 37.83 | 10.5083 | 11827.649 | 49.52 | 13.7556
22 | [13 empty] | 8154.199 | 34.14 | 9.4833 | 9035.5404 | 37.83 | 10.5083 | 11827.649 | 49.52 | 13.7556
23 | [13 empty] | 8154.199 | 34.14 | 9.4833 | 9035.5404 | 37.83 | 10.5083 | 11827.649 | 49.52 | 13.7556
24 | [13 empty] | 8154.199 | 34.14 | 9.4833 | 9035.5404 | 37.83 | 10.5083 | 11827.649 | 49.52 | 13.7556
25 | [13 empty] | 8154.199 | 34.14 | 9.4833 | 9035.5404 | 37.83 | 10.5083 | 11827.649 | 49.52 | 13.7556
26 | [13 empty] | 8154.199 | 34.14 | 9.4833 | 9035.5404 | 37.83 | 10.5083 | 11827.649 | 49.52 | 13.7556
27 | 91.307 | 3.9401 | 0.8145 | 0.0587 | 0.0938 | 0.0003 | 0.0269 | 0.0215 | 0.0233 | 0.0116 | 3.2604 | 0.4419 | 0.7268 | 8082.5453 | 33.84 | 9.4 | 8954.3328 | 37.49 | 10.4139 | 11526.7031 | 48.26 | 13.4056
28 | [13 empty] | 8082.5453 | 33.84 | 9.4 | 8954.3328 | 37.49 | 10.4139 | 11526.7031 | 48.26 | 13.4056
29 | [13 empty] | 8082.5453 | 33.84 | 9.4 | 8954.3328 | 37.49 | 10.4139 | 11526.7031 | 48.26 | 13.4056
30 | [13 empty] | 8082.5453 | 33.84 | 9.4 | 8954.3328 | 37.49 | 10.4139 | 11526.7031 | 48.26 | 13.4056
31 | [13 empty] | 8082.5453 | 33.84 | 9.4 | 8954.3328 | 37.49 | 10.4139 | 11526.7031 | 48.26 | 13.4056
Рівень одоризації відповідає вимогам чинних нормативних документів | [13 empty] | 8111.374 | 33.9607 | 9.4335 | 8987.4129 | 37.6285 | 10.4524
Середньозважене значення теплоти згоряння:
| Заступник начальника Сєвєродонецького ЛВУМГ | [8 empty] | Шморгун И.А. | [10 empty] | 2018-04-02
|  | Підрозділу підприємства, якому підпорядкована лабораторія | [8 empty] | прізвище | [5 empty] | підпис |  |  |  | дата
| Завідувач ВХАЛ | [8 empty] | Гоцанюк Т.О. | [10 empty] | 2018-04-02
|  | Лабораторія, де здійснювалось вимірювання газу | [8 empty] | прізвище | [5 empty] | підпис |  |  |  | дата
| Начальник служби ГВ і М | [8 empty] | Ісаєв В.С. | [10 empty] | 2018-04-02
|  | Підрозділу, відповідального за облік газу за маршрутом | [8 empty] | прізвище | [5 empty] | підпис |  |  |  | дата

## додаток
Додаток до Паспорту фізико-хімічних показників природного газу. Маршрут №626
Область | ГРС, прямий споживач | Cередньозважене значення вищої теплоти згоряння
|  | ккал/м³ | МДж/м³ | кВт*год./м³
Маршрут №626 |  | 8987.4129 | 37.6285 | 10.4524
Луганська | Євсуг | 8987.3652 | 37.6283 | 10.4523
Луганська | Тецьке | 8987.7712 | 37.63 | 10.4528
Заступник начальника Сєвєродонецького ЛВУМГ |  | Шморгун М.А. |  |  | 2018-04-02
Підрозділу підприємства, якому підпорядкована лабораторія |  | прізвище |  | підпис | дата
Завідувач ВХАЛ |  | Гоцанюк Т.О. |  |  | 2018-04-02
Лабораторія, де здійснювалось вимірювання газу |  | прізвище |  | підпис | дата
Начальник служби ГВ і М |  | Ісаєв В.С. |  |  | 2018-04-02
Підрозділу, відповідального за облік газу за маршрутом |  | прізвище |  | підпис | дата