## паспорт
ПАТ "УКРТРАНСГАЗ" | [5 empty] | ПАСПОРТ ФІЗИКО-ХІМІЧНИХ ПОКАЗНИКІВ ПРИРОДНОГО ГАЗУ №627 | [18 empty] | Маршрут №627
УМГ "ХАРКІВТРАНСГАЗ" | [5 empty] | переданого Сєвєродонецьким ЛВУМГ та прийнятого ПАТ "Луганськгаз"
Новопсковський п/м Сєвєродонецьке ЛВУМГ
Вимірювальна хіміко-аналітична лабораторія
по газопроводу "Петровськ - Новопсков"
Свідоцтво № РЬ 417/2014 чинне до 31.12.2018 р. | [20 empty] | за період з 01.03.2018р. по 31.03.2018р.
Число місяця | Компонентний склад, % мол. | [11 empty] | Фізико-хімічні показники газу обчислені на основі компонентного складу, 101,325 кПа | [9 empty] | Температура точки роси вологи (Р = 3.92 МПа), °С | Температура точки роси вуглеводнів, °С | Масова концентрація сірководню, г/м3 | Масова концентрація меркаптанової сірки, г/м3 | Маса механічних домішок, г/м3
[13 empty] | Густина абсолютна, кг/м3,при 20 ºС, | Температура вимірювання/згоряння при 20/25°С
| метан, С1 | етан, С2 | пропан, С3 | ізо-бутан, і-С4 | н-бутан, н-С4 | нео-пентан, нео-С5 | ізо-пентан, і-С5 | н-пентан, н-С5 | гексани та вищі, С6+ | кисень, О2 | азот, N2 | діоксид вуглецю, CО2 |  | Теплота згоряння нижча |  |  | Теплота згоряння вища |  |  | Число Воббе вище
[14 empty] | ккал/м3 | МДж/м3 | кВт⋅год/м3 | ккал/м3 | МДж/м3 | кВт⋅год/м3 | ккал/м3 | МДж/м3 | кВт⋅год/м3
1 | [13 empty] | 8147.0336 | 34.11 | 9.475 | 9030.7635 | 37.81 | 10.5028 | 11882.5835 | 49.75 | 13.8194
2 | 92.0455 | 3.5644 | 0.7615 | 0.0669 | 0.0984 | 0.0006 | 0.0252 | 0.0227 | 0.0199 | 0.0073 | 2.9138 | 0.4738 | 0.7228 | 8080.1568 | 33.83 | 9.3972 | 8951.9443 | 37.48 | 10.4111 | 11555.3646 | 48.38 | 13.4389 | -17
3 | [13 empty] | 8080.1568 | 33.83 | 9.3972 | 8951.9443 | 37.48 | 10.4111 | 11555.3646 | 48.38 | 13.4389
4 | [13 empty] | 8080.1568 | 33.83 | 9.3972 | 8951.9443 | 37.48 | 10.4111 | 11555.3646 | 48.38 | 13.4389
5 | [13 empty] | 8080.1568 | 33.83 | 9.3972 | 8951.9443 | 37.48 | 10.4111 | 11555.3646 | 48.38 | 13.4389
6 | [13 empty] | 8080.1568 | 33.83 | 9.3972 | 8951.9443 | 37.48 | 10.4111 | 11555.3646 | 48.38 | 13.4389
7 | [13 empty] | 8080.1568 | 33.83 | 9.3972 | 8951.9443 | 37.48 | 10.4111 | 11555.3646 | 48.38 | 13.4389
8 | [13 empty] | 8080.1568 | 33.83 | 9.3972 | 8951.9443 | 37.48 | 10.4111 | 11555.3646 | 48.38 | 13.4389
9 | [13 empty] | 8080.1568 | 33.83 | 9.3972 | 8951.9443 | 37.48 | 10.4111 | 11555.3646 | 48.38 | 13.4389
10 | [13 empty] | 8080.1568 | 33.83 | 9.3972 | 8951.9443 | 37.48 | 10.4111 | 11555.3646 | 48.38 | 13.4389
11 | [13 empty] | 8080.1568 | 33.83 | 9.3972 | 8951.9443 | 37.48 | 10.4111 | 11555.3646 | 48.38 | 13.4389
12 | [13 empty] | 8080.1568 | 33.83 | 9.3972 | 8951.9443 | 37.48 | 10.4111 | 11555.3646 | 48.38 | 13.4389
13 | [13 empty] | 8080.1568 | 33.83 | 9.3972 | 8951.9443 | 37.48 | 10.4111 | 11555.3646 | 48.38 | 13.4389
14 | [13 empty] | 8080.1568 | 33.83 | 9.3972 | 8951.9443 | 37.48 | 10.4111 | 11555.3646 | 48.38 | 13.4389
15 | 95.0391 | 2.4966 | 0.6573 | 0.0824 | 0.0894 | 0.0022 | 0.0175 | 0.0143 | 0.0123 | 0.0076 | 1.3616 | 0.2197 | 0.7041 | 8139.8683 | 34.08 | 9.4667 | 9021.2096 | 37.77 | 10.4917 | 11798.9875 | 49.4 | 13.7222 | -19.8
16 | [13 empty] | 8139.8683 | 34.08 | 9.4667 | 9021.2096 | 37.77 | 10.4917 | 11798.9875 | 49.4 | 13.7222
17 | [13 empty] | 8139.8683 | 34.08 | 9.4667 | 9021.2096 | 37.77 | 10.4917 | 11798.9875 | 49.4 | 13.7222
18 | [13 empty] | 8139.8683 | 34.08 | 9.4667 | 9021.2096 | 37.77 | 10.4917 | 11798.9875 | 49.4 | 13.7222
19 | [13 empty] | 8139.8683 | 34.08 | 9.4667 | 9021.2096 | 37.77 | 10.4917 | 11798.9875 | 49.4 | 13.7222
20 | [13 empty] | 8139.8683 | 34.08 | 9.4667 | 9021.2096 | 37.77 | 10.4917 | 11798.9875 | 49.4 | 13.7222
21 | [13 empty] | 8139.8683 | 34.08 | 9.4667 | 9021.2096 | 37.77 | 10.4917 | 11798.9875 | 49.4 | 13.7222
22 | 91.409 | 3.8226 | 0.7581 | 0.0448 | 0.0692 | 0.0006 | 0.02 | 0.0167 | 0.0184 | 0.007 | 3.267 | 0.5666 | 0.7259 | 8046.7184 | 33.69 | 9.3583 | 8913.729 | 37.32 | 10.3667 | 11483.7109 | 48.08 | 13.3556 | -22.2
23 | [13 empty] | 8046.7184 | 33.69 | 9.3583 | 8913.729 | 37.32 | 10.3667 | 11483.7109 | 48.08 | 13.3556
24 | [13 empty] | 8046.7184 | 33.69 | 9.3583 | 8913.729 | 37.32 | 10.3667 | 11483.7109 | 48.08 | 13.3556
25 | [13 empty] | 8046.7184 | 33.69 | 9.3583 | 8913.729 | 37.32 | 10.3667 | 11483.7109 | 48.08 | 13.3556
26 | [13 empty] | 8046.7184 | 33.69 | 9.3583 | 8913.729 | 37.32 | 10.3667 | 11483.7109 | 48.08 | 13.3556
27 | [13 empty] | 8046.7184 | 33.69 | 9.3583 | 8913.729 | 37.32 | 10.3667 | 11483.7109 | 48.08 | 13.3556
28 | [13 empty] | 8046.7184 | 33.69 | 9.3583 | 8913.729 | 37.32 | 10.3667 | 11483.7109 | 48.08 | 13.3556
29 | 91.8837 | 3.7548 | 0.7665 | 0.0464 | 0.0704 | 0.0003 | 0.0192 | 0.0145 | 0.0098 | 0.0075 | 2.5891 | 0.8378 | 0.7251 | 8072.9914 | 33.8 | 9.3889 | 8944.779 | 37.45 | 10.4028 | 11526.7031 | 48.26 | 13.4056 | -21.1
30 | [13 empty] | 8072.9914 | 33.8 | 9.3889 | 8944.779 | 37.45 | 10.4028 | 11526.7031 | 48.26 | 13.4056
31 | [13 empty] | 8072.9914 | 33.8 | 9.3889 | 8944.779 | 37.45 | 10.4028 | 11526.7031 | 48.26 | 13.4056
Рівень одоризації відповідає вимогам чинних нормативних документів | [13 empty] | 8089.1135 | 33.8675 | 9.4076 | 8962.5969 | 37.5246 | 10.4235
Середньозважене значення теплоти згоряння:
| Заступник начальника Сєвєродонецького ЛВУМГ | [8 empty] | Шморгун М.А. | [10 empty] | 2018-04-02
|  | Підрозділу підприємства, якому підпорядкована лабораторія | [8 empty] | прізвище | [5 empty] | підпис |  |  |  | дата
| Завідувач ВХАЛ | [8 empty] | Гоцанюк Т.О. | [10 empty] | 2018-04-02
|  | Лабораторія, де здійснювалось вимірювання газу | [8 empty] | прізвище | [5 empty] | підпис |  |  |  | дата
| Начальник служби ГВ і М | [8 empty] | Ісаєв В.С. | [10 empty] | 2018-04-02
|  | Підрозділу, відповідального за облік газу за маршрутом | [8 empty] | прізвище | [5 empty] | підпис |  |  |  | дата

## додаток
Додаток до Паспорту фізико-хімічних показників природного газу. Маршрут №627
Область | ГРС, прямий споживач | Cередньозважене значення вищої теплоти згоряння
|  | ккал/м³ | МДж/м³ | кВт*год./м³
Маршрут №627 |  | 8962.5969 | 37.5246 | 10.4235
Луганська | Кам`янка | 8962.5969 | 37.5246 | 10.4235
Заступник начальника Сєвєродонецького ЛВУМГ |  | Шморгун М.А. |  |  | 2018-04-02
Підрозділу підприємства, якому підпорядкована лабораторія |  | прізвище |  | підпис | дата
Завідувач ВХАЛ |  | Гоцанюк Т.О. |  |  | 2018-04-02
Лабораторія, де здійснювалось вимірювання газу |  | прізвище |  | підпис | дата
Начальник служби ГВ і М |  | Ісаєв В.С. |  |  | 2018-04-02
Підрозділу, відповідального за облік газу за маршрутом |  | прізвище |  | підпис | дата