## паспорт
ПАТ "УКРТРАНСГАЗ" | [5 empty] | ПАСПОРТ ФІЗИКО-ХІМІЧНИХ ПОКАЗНИКІВ ПРИРОДНОГО ГАЗУ №634 | [18 empty] | Маршрут №634
УМГ "ХАРКІВТРАНСГАЗ" | [5 empty] | переданого Сєвєродонецьким ЛВУМГ та прийнятого ПрАТ ЛИНІК, ЛВДС "Лисичанськ" філії ПДМН ПАТ "Укртранснафта"
Сєвєродонецьке ЛВУМГ
Вимірювальна хіміко-аналітична лабораторія
по газопроводу "Новопсков-Лоскутівка"
Свідоцтво № LC 041 від 13.06.2017р. чинне до 13.06.2022 р. | [20 empty] | за період з 01.03.2018р. по 31.03.2018р.
Число місяця | Компонентний склад, % мол. | [11 empty] | Фізико-хімічні показники газу обчислені на основі компонентного складу, 101,325 кПа | [9 empty] | Температура точки роси вологи (Р = 3.92 МПа), °С | Температура точки роси вуглеводнів, °С | Масова концентрація сірководню, г/м3 | Масова концентрація меркаптанової сірки, г/м3 | Маса механічних домішок, г/м3
[13 empty] | Густина абсолютна, кг/м3,при 20 ºС, | Температура вимірювання/згоряння при 20/25°С
| метан, С1 | етан, С2 | пропан, С3 | ізо-бутан, і-С4 | н-бутан, н-С4 | нео-пентан, нео-С5 | ізо-пентан, і-С5 | н-пентан, н-С5 | гексани та вищі, С6+ | кисень, О2 | азот, N2 | діоксид вуглецю, CО2 |  | Теплота згоряння нижча |  |  | Теплота згоряння вища |  |  | Число Воббе вище
[14 empty] | ккал/м3 | МДж/м3 | кВт⋅год/м3 | ккал/м3 | МДж/м3 | кВт⋅год/м3 | ккал/м3 | МДж/м3 | кВт⋅год/м3
1 | [13 empty] | 8105.8327 | 33.9375 | 9.4271 | 8978.3846 | 37.5907 | 10.4419 | 11529.4976 | 48.2717 | 13.4088
2 | [13 empty] | 8105.8327 | 33.9375 | 9.4271 | 8978.3846 | 37.5907 | 10.4419 | 11529.4976 | 48.2717 | 13.4088
3 | [13 empty] | 8105.8327 | 33.9375 | 9.4271 | 8978.3846 | 37.5907 | 10.4419 | 11529.4976 | 48.2717 | 13.4088
4 | [13 empty] | 8105.8327 | 33.9375 | 9.4271 | 8978.3846 | 37.5907 | 10.4419 | 11529.4976 | 48.2717 | 13.4088
5 | [13 empty] | 8105.8327 | 33.9375 | 9.4271 | 8978.3846 | 37.5907 | 10.4419 | 11529.4976 | 48.2717 | 13.4088
6 | 94.6757 | 2.5863 | 0.7374 | 0.0967 | 0.112 | 0.001 | 0.0233 | 0.0183 | 0.0251 | 0.0084 | 1.467 | 0.2488 | 0.7077 | 8156.6114 | 34.1501 | 9.4861 | 9039.2186 | 37.8454 | 10.5126 | 11792.3714 | 49.3723 | 13.7145 | -8.8 | -8.2
7 | [13 empty] | 8156.6114 | 34.1501 | 9.4861 | 9039.2186 | 37.8454 | 10.5126 | 11792.3714 | 49.3723 | 13.7145
8 | [13 empty] | 8156.6114 | 34.1501 | 9.4861 | 9039.2186 | 37.8454 | 10.5126 | 11792.3714 | 49.3723 | 13.7145
9 | [13 empty] | 8156.6114 | 34.1501 | 9.4861 | 9039.2186 | 37.8454 | 10.5126 | 11792.3714 | 49.3723 | 13.7145
10 | [13 empty] | 8156.6114 | 34.1501 | 9.4861 | 9039.2186 | 37.8454 | 10.5126 | 11792.3714 | 49.3723 | 13.7145
11 | [13 empty] | 8156.6114 | 34.1501 | 9.4861 | 9039.2186 | 37.8454 | 10.5126 | 11792.3714 | 49.3723 | 13.7145
12 | [13 empty] | 8156.6114 | 34.1501 | 9.4861 | 9039.2186 | 37.8454 | 10.5126 | 11792.3714 | 49.3723 | 13.7145
13 | 90.685 | 4.2217 | 0.9495 | 0.0754 | 0.1101 | 0.0015 | 0.0281 | 0.0241 | 0.0328 | 0.0084 | 3.28 | 0.5834 | 0.7328 | 8114.4073 | 33.9734 | 9.4371 | 8987.2935 | 37.628 | 10.4522 | 11522.2128 | 48.2412 | 13.4003 | -8.4 | -7.7
14 | [13 empty] | 8114.4073 | 33.9734 | 9.4371 | 8987.2935 | 37.628 | 10.4522 | 11522.2128 | 48.2412 | 13.4003
15 | [13 empty] | 8114.4073 | 33.9734 | 9.4371 | 8987.2935 | 37.628 | 10.4522 | 11522.2128 | 48.2412 | 13.4003
16 | [13 empty] | 8114.4073 | 33.9734 | 9.4371 | 8987.2935 | 37.628 | 10.4522 | 11522.2128 | 48.2412 | 13.4003
17 | [13 empty] | 8114.4073 | 33.9734 | 9.4371 | 8987.2935 | 37.628 | 10.4522 | 11522.2128 | 48.2412 | 13.4003
18 | [13 empty] | 8114.4073 | 33.9734 | 9.4371 | 8987.2935 | 37.628 | 10.4522 | 11522.2128 | 48.2412 | 13.4003
19 | [13 empty] | 8114.4073 | 33.9734 | 9.4371 | 8987.2935 | 37.628 | 10.4522 | 11522.2128 | 48.2412 | 13.4003
20 | [13 empty] | 8114.4073 | 33.9734 | 9.4371 | 8987.2935 | 37.628 | 10.4522 | 11522.2128 | 48.2412 | 13.4003
21 | [13 empty] | 8114.4073 | 33.9734 | 9.4371 | 8987.2935 | 37.628 | 10.4522 | 11522.2128 | 48.2412 | 13.4003
22 | [13 empty] | 8114.4073 | 33.9734 | 9.4371 | 8987.2935 | 37.628 | 10.4522 | 11522.2128 | 48.2412 | 13.4003
23 | [13 empty] | 8114.4073 | 33.9734 | 9.4371 | 8987.2935 | 37.628 | 10.4522 | 11522.2128 | 48.2412 | 13.4003
24 | [13 empty] | 8114.4073 | 33.9734 | 9.4371 | 8987.2935 | 37.628 | 10.4522 | 11522.2128 | 48.2412 | 13.4003
25 | [13 empty] | 8114.4073 | 33.9734 | 9.4371 | 8987.2935 | 37.628 | 10.4522 | 11522.2128 | 48.2412 | 13.4003
26 | 89.1916 | 6.3162 | 1.4536 | 0.0964 | 0.0962 | 0.0051 | 0.0171 | 0.0121 | 0.0085 | 0.01 | 2.3759 | 0.4173 | 0.7435 | 8382.6312 | 35.0964 | 9.749 | 9277.8257 | 38.8444 | 10.7901 | 11808.2786 | 49.4389 | 13.733 | -9 | -8.2 | 0,002 | 0,006 | відсутні
27 | [13 empty] | 8382.6312 | 35.0964 | 9.749 | 9277.8257 | 38.8444 | 10.7901 | 11808.2786 | 49.4389 | 13.733
28 | [13 empty] | 8382.6312 | 35.0964 | 9.749 | 9277.8257 | 38.8444 | 10.7901 | 11808.2786 | 49.4389 | 13.733
29 | [13 empty] | 8382.6312 | 35.0964 | 9.749 | 9277.8257 | 38.8444 | 10.7901 | 11808.2786 | 49.4389 | 13.733
30 | [13 empty] | 8382.6312 | 35.0964 | 9.749 | 9277.8257 | 38.8444 | 10.7901 | 11808.2786 | 49.4389 | 13.733
31 | [13 empty] | 8382.6312 | 35.0964 | 9.749 | 9277.8257 | 38.8444 | 10.7901 | 11808.2786 | 49.4389 | 13.733
Рівень одоризації відповідає вимогам чинних нормативних документів | [13 empty] | 8126.3735 | 34.0235 | 9.451 | 9002.1259 | 37.6901 | 10.4695
Середньозважене значення теплоти згоряння:
| Начальник Сєвєродонецького ЛВУМГ | [8 empty] | Головко Ю.О. | [10 empty] | 2018-04-02
|  | Підрозділу підприємства, якому підпорядкована лабораторія | [8 empty] | прізвище | [5 empty] | підпис |  |  |  | дата
| Інженер II кат. ВХАЛ | [8 empty] | Єрьоменко М.О. | [10 empty] | 2018-04-02
|  | Лабораторія, де здійснювалось вимірювання газу | [8 empty] | прізвище | [5 empty] | підпис |  |  |  | дата
| Начальник служби ГВ і М | [8 empty] | Ісаєв В.С. | [10 empty] | 2018-04-02
|  | Підрозділу, відповідального за облік газу за маршрутом | [8 empty] | прізвище | [5 empty] | підпис |  |  |  | дата

## додаток
Додаток до Паспорту фізико-хімічних показників природного газу. Маршрут №634
Область | ГРС, прямий споживач | Cередньозважене значення вищої теплоти згоряння
|  | ккал/м³ | МДж/м³ | кВт*год./м³
Маршрут №634 |  | 9002.1259 | 37.6901 | 10.4695
Луганська | НПЗ | 9002.1259 | 37.6901 | 10.4695
Начальник Сєвєродонецького ЛВУМГ |  | Головко Ю.О. |  |  | 2018-04-02
Підрозділу підприємства, якому підпорядкована лабораторія |  | прізвище |  | підпис | дата
Інженер II кат. ВХАЛ |  | Єрьоменко М.О. |  |  | 2018-04-02
Лабораторія, де здійснювалось вимірювання газу |  | прізвище |  | підпис | дата
Начальник служби ГВ і М |  | Ісаєв В.С. |  |  | 2018-04-02
Підрозділу, відповідального за облік газу за маршрутом |  | прізвище |  | підпис | дата