## паспорт
ПАТ "УКРТРАНСГАЗ" | [5 empty] | ПАСПОРТ ФІЗИКО-ХІМІЧНИХ ПОКАЗНИКІВ ПРИРОДНОГО ГАЗУ №635 | [18 empty] | Маршрут №635
УМГ "ХАРКІВТРАНСГАЗ" | [5 empty] | переданого Сєвєродонецьким ЛВУМГ та прийнятого ПАТ "Луганськгаз"
Новопсковський п/м Сєвєродонецьке ЛВУМГ
Вимірювальна хіміко-аналітична лабораторія
по газопроводу "Новопсков-Шебелинка"
Свідоцтво № РЬ 417/2014 чинне до 31.12.2018 р. | [20 empty] | за період з 01.03.2018р. по 31.03.2018р.
Число місяця | Компонентний склад, % мол. | [11 empty] | Фізико-хімічні показники газу обчислені на основі компонентного складу, 101,325 кПа | [9 empty] | Температура точки роси вологи (Р = 3.92 МПа), °С | Температура точки роси вуглеводнів, °С | Масова концентрація сірководню, г/м3 | Масова концентрація меркаптанової сірки, г/м3 | Маса механічних домішок, г/м3
[13 empty] | Густина абсолютна, кг/м3,при 20 ºС, | Температура вимірювання/згоряння при 20/25°С
| метан, С1 | етан, С2 | пропан, С3 | ізо-бутан, і-С4 | н-бутан, н-С4 | нео-пентан, нео-С5 | ізо-пентан, і-С5 | н-пентан, н-С5 | гексани та вищі, С6+ | кисень, О2 | азот, N2 | діоксид вуглецю, CО2 |  | Теплота згоряння нижча |  |  | Теплота згоряння вища |  |  | Число Воббе вище
[14 empty] | ккал/м3 | МДж/м3 | кВт⋅год/м3 | ккал/м3 | МДж/м3 | кВт⋅год/м3 | ккал/м3 | МДж/м3 | кВт⋅год/м3
1 | [13 empty] | 8094.4876 | 33.89 | 9.4139 | 8966.2751 | 37.54 | 10.4278 | 11509.9839 | 48.19 | 13.3861
2 | [13 empty] | 8094.4876 | 33.89 | 9.4139 | 8966.2751 | 37.54 | 10.4278 | 11509.9839 | 48.19 | 13.3861
3 | [13 empty] | 8094.4876 | 33.89 | 9.4139 | 8966.2751 | 37.54 | 10.4278 | 11509.9839 | 48.19 | 13.3861
4 | [13 empty] | 8094.4876 | 33.89 | 9.4139 | 8966.2751 | 37.54 | 10.4278 | 11509.9839 | 48.19 | 13.3861
5 | 87.4335 | 3.4315 | 2.079 | 0.3645 | 0.5783 | 0.0065 | 0.1496 | 0.1114 | 0.1005 | 0.0075 | 4.571 | 1.1667 | 0.775 | 8268.8451 | 34.62 | 9.6167 | 9147.798 | 38.3 | 10.6389 | 11404.8917 | 47.75 | 13.2639 | -9.3
6 | [13 empty] | 8268.8451 | 34.62 | 9.6167 | 9147.798 | 38.3 | 10.6389 | 11404.8917 | 47.75 | 13.2639
7 | [13 empty] | 8268.8451 | 34.62 | 9.6167 | 9147.798 | 38.3 | 10.6389 | 11404.8917 | 47.75 | 13.2639
8 | [13 empty] | 8268.8451 | 34.62 | 9.6167 | 9147.798 | 38.3 | 10.6389 | 11404.8917 | 47.75 | 13.2639
9 | [13 empty] | 8268.8451 | 34.62 | 9.6167 | 9147.798 | 38.3 | 10.6389 | 11404.8917 | 47.75 | 13.2639
10 | [13 empty] | 8268.8451 | 34.62 | 9.6167 | 9147.798 | 38.3 | 10.6389 | 11404.8917 | 47.75 | 13.2639
11 | [13 empty] | 8268.8451 | 34.62 | 9.6167 | 9147.798 | 38.3 | 10.6389 | 11404.8917 | 47.75 | 13.2639
12 | 87.6003 | 3.4688 | 2.0674 | 0.328 | 0.5526 | 0.0059 | 0.1443 | 0.1063 | 0.089 | 0.0067 | 4.4427 | 1.188 | 0.773 | 8261.6797 | 34.59 | 9.6083 | 9138.2441 | 38.26 | 10.6278 | 11407.2802 | 47.76 | 13.2667 | -10.7
13 | [13 empty] | 8261.6797 | 34.59 | 9.6083 | 9138.2441 | 38.26 | 10.6278 | 11407.2802 | 47.76 | 13.2667
14 | [13 empty] | 8261.6797 | 34.59 | 9.6083 | 9138.2441 | 38.26 | 10.6278 | 11407.2802 | 47.76 | 13.2667
15 | [13 empty] | 8261.6797 | 34.59 | 9.6083 | 9138.2441 | 38.26 | 10.6278 | 11407.2802 | 47.76 | 13.2667
16 | [13 empty] | 8261.6797 | 34.59 | 9.6083 | 9138.2441 | 38.26 | 10.6278 | 11407.2802 | 47.76 | 13.2667
17 | [13 empty] | 8261.6797 | 34.59 | 9.6083 | 9138.2441 | 38.26 | 10.6278 | 11407.2802 | 47.76 | 13.2667
18 | [13 empty] | 8261.6797 | 34.59 | 9.6083 | 9138.2441 | 38.26 | 10.6278 | 11407.2802 | 47.76 | 13.2667
19 | 91.6119 | 3.7466 | 0.7845 | 0.0535 | 0.0856 | 0.0002 | 0.025 | 0.0207 | 0.027 | 0.0076 | 3.1839 | 0.4535 | 0.7249 | 8070.603 | 33.79 | 9.3861 | 8940.002 | 37.43 | 10.3972 | 11524.3147 | 48.25 | 13.4028 | -18.2
20 | [13 empty] | 8070.603 | 33.79 | 9.3861 | 8940.002 | 37.43 | 10.3972 | 11524.3147 | 48.25 | 13.4028
21 | [13 empty] | 8070.603 | 33.79 | 9.3861 | 8940.002 | 37.43 | 10.3972 | 11524.3147 | 48.25 | 13.4028
22 | [13 empty] | 8070.603 | 33.79 | 9.3861 | 8940.002 | 37.43 | 10.3972 | 11524.3147 | 48.25 | 13.4028
23 | [13 empty] | 8070.603 | 33.79 | 9.3861 | 8940.002 | 37.43 | 10.3972 | 11524.3147 | 48.25 | 13.4028
24 | [13 empty] | 8070.603 | 33.79 | 9.3861 | 8940.002 | 37.43 | 10.3972 | 11524.3147 | 48.25 | 13.4028
25 | [13 empty] | 8070.603 | 33.79 | 9.3861 | 8940.002 | 37.43 | 10.3972 | 11524.3147 | 48.25 | 13.4028
26 | 87.6342 | 3.5852 | 2.0471 | 0.3788 | 0.5962 | 0.0057 | 0.1476 | 0.109 | 0.0989 | 0.0067 | 4.338 | 1.0526 | 0.7734 | 8307.0604 | 34.78 | 9.6611 | 9188.4018 | 38.47 | 10.6861 | 11466.9917 | 48.01 | 13.3361 | -11.5
27 | [13 empty] | 8307.0604 | 34.78 | 9.6611 | 9188.4018 | 38.47 | 10.6861 | 11466.9917 | 48.01 | 13.3361
28 | [13 empty] | 8307.0604 | 34.78 | 9.6611 | 9188.4018 | 38.47 | 10.6861 | 11466.9917 | 48.01 | 13.3361
29 | [13 empty] | 8307.0604 | 34.78 | 9.6611 | 9188.4018 | 38.47 | 10.6861 | 11466.9917 | 48.01 | 13.3361
30 | [13 empty] | 8307.0604 | 34.78 | 9.6611 | 9188.4018 | 38.47 | 10.6861 | 11466.9917 | 48.01 | 13.3361
31 | [13 empty] | 8307.0604 | 34.78 | 9.6611 | 9188.4018 | 38.47 | 10.6861 | 11466.9917 | 48.01 | 13.3361
Рівень одоризації відповідає вимогам чинних нормативних документів | [13 empty] | 8200.7023 | 34.3347 | 9.5374 | 9076.192 | 38.0002 | 10.5556
Середньозважене значення теплоти згоряння:
| Заступник начальника Сєвєродонецького ЛВУМГ | [8 empty] | Шморгун М.А. | [10 empty] | 2018-04-02
|  | Підрозділу підприємства, якому підпорядкована лабораторія | [8 empty] | прізвище | [5 empty] | підпис |  |  |  | дата
| Завідувач ВХАЛ | [8 empty] | Гоцанюк Т.О. | [10 empty] | 2018-04-02
|  | Лабораторія, де здійснювалось вимірювання газу | [8 empty] | прізвище | [5 empty] | підпис |  |  |  | дата
| Начальник служби ГВ і М | [8 empty] | Ісаєв В.С. | [10 empty] | 2018-04-02
|  | Підрозділу, відповідального за облік газу за маршрутом | [8 empty] | прізвище | [5 empty] | підпис |  |  |  | дата

## додаток
Додаток до Паспорту фізико-хімічних показників природного газу. Маршрут №635
Область | ГРС, прямий споживач | Cередньозважене значення вищої теплоти згоряння
|  | ккал/м³ | МДж/м³ | кВт*год./м³
Маршрут №635 |  | 9076.192 | 38.0002 | 10.5556
Луганська | Білокуракіне | 9075.9292 | 37.9991 | 10.5553
Луганська | Писарівка | 9078.0311 | 38.0079 | 10.5578
Заступник начальника Сєвєродонецького ЛВУМГ |  | Шморгун М.А. |  |  | 2018-04-02
Підрозділу підприємства, якому підпорядкована лабораторія |  | прізвище |  | підпис | дата
Завідувач ВХАЛ |  | Гоцанюк Т.О. |  |  | 2018-04-02
Лабораторія, де здійснювалось вимірювання газу |  | прізвище |  | підпис | дата
Начальник служби ГВ і М |  | Ісаєв В.С. |  |  | 2018-04-02
Підрозділу, відповідального за облік газу за маршрутом |  | прізвище |  | підпис | дата