## паспорт
ПАТ "УКРТРАНСГАЗ" | [5 empty] | ПАСПОРТ ФІЗИКО-ХІМІЧНИХ ПОКАЗНИКІВ ПРИРОДНОГО ГАЗУ №637 | [18 empty] | Маршрут №637
УМГ "ХАРКІВТРАНСГАЗ" | [5 empty] | переданого Сєвєродонецьким ЛВУМГ та прийнятого ПАТ "Луганськгаз"
Новопсковський п/м Сєвєродонецьке ЛВУМГ
Вимірювальна хіміко-аналітична лабораторія
по газопроводу "Новопсков-Рубіжне"
Свідоцтво № РЬ 417/2014 чинне до 31.12.2018 р. | [20 empty] | за період з 01.03.2018р. по 31.03.2018р.
Число місяця | Компонентний склад, % мол. | [11 empty] | Фізико-хімічні показники газу обчислені на основі компонентного складу, 101,325 кПа | [9 empty] | Температура точки роси вологи (Р = 3.92 МПа), °С | Температура точки роси вуглеводнів, °С | Масова концентрація сірководню, г/м3 | Масова концентрація меркаптанової сірки, г/м3 | Маса механічних домішок, г/м3
[13 empty] | Густина абсолютна, кг/м3,при 20 ºС, | Температура вимірювання/згоряння при 20/25°С
| метан, С1 | етан, С2 | пропан, С3 | ізо-бутан, і-С4 | н-бутан, н-С4 | нео-пентан, нео-С5 | ізо-пентан, і-С5 | н-пентан, н-С5 | гексани та вищі, С6+ | кисень, О2 | азот, N2 | діоксид вуглецю, CО2 |  | Теплота згоряння нижча |  |  | Теплота згоряння вища |  |  | Число Воббе вище
[14 empty] | ккал/м3 | МДж/м3 | кВт⋅год/м3 | ккал/м3 | МДж/м3 | кВт⋅год/м3 | ккал/м3 | МДж/м3 | кВт⋅год/м3
1 | [13 empty] | 8089.7106 | 33.87 | 9.4083 | 8961.4982 | 37.52 | 10.4222 | 11486.0993 | 48.09 | 13.3583
2 | [13 empty] | 8089.7106 | 33.87 | 9.4083 | 8961.4982 | 37.52 | 10.4222 | 11486.0993 | 48.09 | 13.3583
3 | [13 empty] | 8089.7106 | 33.87 | 9.4083 | 8961.4982 | 37.52 | 10.4222 | 11486.0993 | 48.09 | 13.3583
4 | [13 empty] | 8089.7106 | 33.87 | 9.4083 | 8961.4982 | 37.52 | 10.4222 | 11486.0993 | 48.09 | 13.3583
5 | 94.8234 | 2.5193 | 0.7276 | 0.0984 | 0.1147 | 0.0012 | 0.0254 | 0.0204 | 0.0218 | 0.006 | 1.4133 | 0.2285 | 0.7067 | 8158.9759 | 34.16 | 9.4889 | 9040.3173 | 37.85 | 10.5139 | 11803.7644 | 49.42 | 13.7278 | -10.3
6 | [13 empty] | 8158.9759 | 34.16 | 9.4889 | 9040.3173 | 37.85 | 10.5139 | 11803.7644 | 49.42 | 13.7278
7 | [13 empty] | 8158.9759 | 34.16 | 9.4889 | 9040.3173 | 37.85 | 10.5139 | 11803.7644 | 49.42 | 13.7278
8 | [13 empty] | 8158.9759 | 34.16 | 9.4889 | 9040.3173 | 37.85 | 10.5139 | 11803.7644 | 49.42 | 13.7278
9 | [13 empty] | 8158.9759 | 34.16 | 9.4889 | 9040.3173 | 37.85 | 10.5139 | 11803.7644 | 49.42 | 13.7278
10 | [13 empty] | 8158.9759 | 34.16 | 9.4889 | 9040.3173 | 37.85 | 10.5139 | 11803.7644 | 49.42 | 13.7278
11 | [13 empty] | 8158.9759 | 34.16 | 9.4889 | 9040.3173 | 37.85 | 10.5139 | 11803.7644 | 49.42 | 13.7278
12 | 90.6843 | 4.1343 | 0.9012 | 0.069 | 0.1036 | 0.0005 | 0.0286 | 0.0254 | 0.027 | 0.0077 | 3.2914 | 0.727 | 0.7331 | 8087.3222 | 33.86 | 9.4056 | 8956.7213 | 37.5 | 10.4167 | 11481.3224 | 48.07 | 13.3528 | -18.2
13 | [13 empty] | 8087.3222 | 33.86 | 9.4056 | 8956.7213 | 37.5 | 10.4167 | 11481.3224 | 48.07 | 13.3528
14 | 91.8962 | 3.2214 | 0.8348 | 0.0629 | 0.0922 | 0.0036 | 0.025 | 0.0234 | 0.0317 | 0.0074 | 3.3068 | 0.4946 | 0.724 | 8037.1645 | 33.65 | 9.3472 | 8904.1752 | 37.28 | 10.3556 | 11483.7109 | 48.08 | 13.3556 | -17.1
15 | 91.3486 | 3.8367 | 0.8084 | 0.0612 | 0.0983 | 0.0002 | 0.0273 | 0.0246 | 0.0275 | 0.0081 | 3.2644 | 0.4947 | 0.7271 | 8075.3799 | 33.81 | 9.3917 | 8944.779 | 37.45 | 10.4028 | 11512.3724 | 48.2 | 13.3889 | -16.9
16 | 91.1474 | 3.8353 | 0.8923 | 0.0737 | 0.1191 | 0.0003 | 0.0337 | 0.0271 | 0.0292 | 0.0074 | 3.3381 | 0.4964 | 0.7293 | 8087.3222 | 33.86 | 9.4056 | 8959.1097 | 37.51 | 10.4194 | 11512.3724 | 48.2 | 13.3889 | -18.4
17 | [13 empty] | 8087.3222 | 33.86 | 9.4056 | 8959.1097 | 37.51 | 10.4194 | 11512.3724 | 48.2 | 13.3889
18 | [13 empty] | 8087.3222 | 33.86 | 9.4056 | 8959.1097 | 37.51 | 10.4194 | 11512.3724 | 48.2 | 13.3889
19 | 91.2859 | 3.9669 | 0.7774 | 0.0465 | 0.0755 | 0.0002 | 0.0219 | 0.0185 | 0.0251 | 0.0072 | 3.2696 | 0.5053 | 0.7266 | 8065.826 | 33.77 | 9.3806 | 8937.6136 | 37.42 | 10.3944 | 11505.207 | 48.17 | 13.3806 | -19.8
20 | 91.3729 | 3.8458 | 0.7473 | 0.0402 | 0.0609 | 0.0003 | 0.0185 | 0.0153 | 0.0171 | 0.0065 | 3.278 | 0.5972 | 0.7259 | 8039.553 | 33.66 | 9.35 | 8906.5636 | 37.29 | 10.3583 | 11474.157 | 48.04 | 13.3444 | -20.8
21 | 91.4423 | 3.9172 | 0.7816 | 0.0421 | 0.0622 | 0.0002 | 0.018 | 0.0152 | 0.0234 | 0.0065 | 2.9599 | 0.7314 | 0.727 | 8065.826 | 33.77 | 9.3806 | 8935.2251 | 37.41 | 10.3917 | 11500.4301 | 48.15 | 13.375 | -21.1
22 | 91.9994 | 3.6854 | 0.7255 | 0.045 | 0.063 | 0.0002 | 0.0177 | 0.0139 | 0.0164 | 0.0076 | 2.7328 | 0.6931 | 0.7232 | 8063.4376 | 33.76 | 9.3778 | 8932.8367 | 37.4 | 10.3889 | 11529.0916 | 48.27 | 13.4083 | -21
23 | 91.9017 | 3.81 | 0.7574 | 0.0535 | 0.0795 | 0.0002 | 0.0205 | 0.0157 | 0.0151 | 0.008 | 2.7171 | 0.6213 | 0.7239 | 8087.3222 | 33.86 | 9.4056 | 8959.1097 | 37.51 | 10.4194 | 11557.7531 | 48.39 | 13.4417 | -20.8
24 | [13 empty] | 8087.3222 | 33.86 | 9.4056 | 8959.1097 | 37.51 | 10.4194 | 11557.7531 | 48.39 | 13.4417
25 | [13 empty] | 8087.3222 | 33.86 | 9.4056 | 8959.1097 | 37.51 | 10.4194 | 11557.7531 | 48.39 | 13.4417
26 | 91.3897 | 3.8117 | 0.8838 | 0.0817 | 0.1275 | 0.0011 | 0.0321 | 0.0232 | 0.0188 | 0.0079 | 2.802 | 0.8205 | 0.7301 | 8101.6529 | 33.92 | 9.4222 | 8973.4405 | 37.57 | 10.4361 | 11526.7031 | 48.26 | 13.4056 | -21.1
27 | 91.6875 | 3.7409 | 0.83 | 0.0739 | 0.1185 | 0.0007 | 0.0272 | 0.0196 | 0.0181 | 0.0084 | 2.7884 | 0.6868 | 0.7269 | 8096.876 | 33.9 | 9.4167 | 8968.6635 | 37.55 | 10.4306 | 11545.8108 | 48.34 | 13.4278 | -23.1
28 | 90.8212 | 4.0485 | 0.876 | 0.0677 | 0.109 | 0.0007 | 0.0276 | 0.0209 | 0.0191 | 0.01 | 3.1855 | 0.8138 | 0.7325 | 8075.3799 | 33.81 | 9.3917 | 8947.1674 | 37.46 | 10.4056 | 11471.7686 | 48.03 | 13.3417 | -23.6
29 | 90.9541 | 4.0282 | 0.8404 | 0.0559 | 0.0902 | 0.0005 | 0.026 | 0.0195 | 0.0177 | 0.0075 | 3.1372 | 0.8228 | 0.7311 | 8068.2145 | 33.78 | 9.3833 | 8937.6136 | 37.42 | 10.3944 | 11469.3801 | 48.02 | 13.3389 | -21.8
30 | 90.2258 | 4.0271 | 1.214 | 0.1461 | 0.2471 | 0.0007 | 0.0312 | 0.0233 | 0.0206 | 0.01 | 3.2122 | 0.8419 | 0.7408 | 8154.199 | 34.14 | 9.4833 | 9030.7635 | 37.81 | 10.5028 | 11514.7608 | 48.21 | 13.3917 | -21.5
31 | [13 empty] | 8154.199 | 34.14 | 9.4833 | 9030.7635 | 37.81 | 10.5028 | 11514.7608 | 48.21 | 13.3917
Рівень одоризації відповідає вимогам чинних нормативних документів | [13 empty] | 8101.629 | 33.9199 | 9.4222 | 8975.1124 | 37.577 | 10.4381
Середньозважене значення теплоти згоряння:
| Заступник начальника Сєвєродонецького ЛВУМГ | [8 empty] | Шморгун М.А. | [10 empty] | 2018-04-02
|  | Підрозділу підприємства, якому підпорядкована лабораторія | [8 empty] | прізвище | [5 empty] | підпис |  |  |  | дата
| Завідувач ВХАЛ | [8 empty] | Гоцанюк Т.О. | [10 empty] | 2018-04-02
|  | Лабораторія, де здійснювалось вимірювання газу | [8 empty] | прізвище | [5 empty] | підпис |  |  |  | дата
| Начальник служби ГВ і М | [8 empty] | Ісаєв В.С. | [10 empty] | 2018-04-02
|  | Підрозділу, відповідального за облік газу за маршрутом | [8 empty] | прізвище | [5 empty] | підпис |  |  |  | дата

## додаток
Додаток до Паспорту фізико-хімічних показників природного газу. Маршрут №637
Область | ГРС, прямий споживач | Cередньозважене значення вищої теплоти згоряння
|  | ккал/м³ | МДж/м³ | кВт*год./м³
Маршрут №637 |  | 8975.1124 | 37.577 | 10.4381
Луганська | Зоря (Новопсков)/Піски | 8975.1124 | 37.577 | 10.4381
Заступник начальника Сєвєродонецького ЛВУМГ |  | Шморгун М.А. |  |  | 2018-04-02
Підрозділу підприємства, якому підпорядкована лабораторія |  | прізвище |  | підпис | дата
Завідувач ВХАЛ |  | Гоцанюк Т.О. |  |  | 2018-04-02
Лабораторія, де здійснювалось вимірювання газу |  | прізвище |  | підпис | дата
Начальник служби ГВ і М |  | Ісаєв В.С. |  |  | 2018-04-02
Підрозділу, відповідального за облік газу за маршрутом |  | прізвище |  | підпис | дата