## паспорт
ПАТ "УКРТРАНСГАЗ" | [5 empty] | ПАСПОРТ ФІЗИКО-ХІМІЧНИХ ПОКАЗНИКІВ ПРИРОДНОГО ГАЗУ №638 | [18 empty] | Маршрут №638
УМГ "ХАРКІВТРАНСГАЗ" | [5 empty] | переданого Сєвєродонецьким ЛВУМГ та прийнятого ПАТ "Луганськгаз"
Новопсковський п/м Сєвєродонецьке ЛВУМГ
Вимірювальна хіміко-аналітична лабораторія
по газопроводу "Оренбург - Новопсков"
Свідоцтво № РЬ 417/2014 чинне до 31.12.2018 р. | [20 empty] | за період з 01.03.2018р. по 31.03.2018р.
Число місяця | Компонентний склад, % мол. | [11 empty] | Фізико-хімічні показники газу обчислені на основі компонентного складу, 101,325 кПа | [9 empty] | Температура точки роси вологи (Р = 3.92 МПа), °С | Температура точки роси вуглеводнів, °С | Масова концентрація сірководню, г/м3 | Масова концентрація меркаптанової сірки, г/м3 | Маса механічних домішок, г/м3
[13 empty] | Густина абсолютна, кг/м3,при 20 ºС, | Температура вимірювання/згоряння при 20/25°С
| метан, С1 | етан, С2 | пропан, С3 | ізо-бутан, і-С4 | н-бутан, н-С4 | нео-пентан, нео-С5 | ізо-пентан, і-С5 | н-пентан, н-С5 | гексани та вищі, С6+ | кисень, О2 | азот, N2 | діоксид вуглецю, CО2 |  | Теплота згоряння нижча |  |  | Теплота згоряння вища |  |  | Число Воббе вище
[14 empty] | ккал/м3 | МДж/м3 | кВт⋅год/м3 | ккал/м3 | МДж/м3 | кВт⋅год/м3 | ккал/м3 | МДж/м3 | кВт⋅год/м3
1 | [13 empty] | 8065.826 | 33.77 | 9.3806 | 8935.2251 | 37.41 | 10.3917 | 11490.8762 | 48.11 | 13.3639
2 | 92.6382 | 3.3288 | 0.7412 | 0.0728 | 0.0985 | 0.0005 | 0.0214 | 0.0186 | 0.0164 | 0.0078 | 2.6518 | 0.404 | 0.7188 | 8087.3222 | 33.86 | 9.4056 | 8959.1097 | 37.51 | 10.4194 | 11598.3569 | 48.56 | 13.4889 | -16.7
3 | 91.9075 | 3.5473 | 0.7708 | 0.0703 | 0.1022 | 0.0002 | 0.0204 | 0.0185 | 0.0209 | 0.0076 | 3.0424 | 0.4919 | 0.7235 | 8065.826 | 33.77 | 9.3806 | 8937.6136 | 37.42 | 10.3944 | 11531.4801 | 48.28 | 13.4111 | -14.1
4 | [13 empty] | 8065.826 | 33.77 | 9.3806 | 8937.6136 | 37.42 | 10.3944 | 11531.4801 | 48.28 | 13.4111
5 | [13 empty] | 8065.826 | 33.77 | 9.3806 | 8937.6136 | 37.42 | 10.3944 | 11531.4801 | 48.28 | 13.4111
6 | [13 empty] | 8065.826 | 33.77 | 9.3806 | 8937.6136 | 37.42 | 10.3944 | 11531.4801 | 48.28 | 13.4111
7 | [13 empty] | 8065.826 | 33.77 | 9.3806 | 8937.6136 | 37.42 | 10.3944 | 11531.4801 | 48.28 | 13.4111
8 | [13 empty] | 8065.826 | 33.77 | 9.3806 | 8937.6136 | 37.42 | 10.3944 | 11531.4801 | 48.28 | 13.4111
9 | [13 empty] | 8065.826 | 33.77 | 9.3806 | 8937.6136 | 37.42 | 10.3944 | 11531.4801 | 48.28 | 13.4111
10 | [13 empty] | 8065.826 | 33.77 | 9.3806 | 8937.6136 | 37.42 | 10.3944 | 11531.4801 | 48.28 | 13.4111
11 | [13 empty] | 8065.826 | 33.77 | 9.3806 | 8937.6136 | 37.42 | 10.3944 | 11531.4801 | 48.28 | 13.4111
12 | [13 empty] | 8065.826 | 33.77 | 9.3806 | 8937.6136 | 37.42 | 10.3944 | 11531.4801 | 48.28 | 13.4111
13 | 91.1526 | 4.0572 | 0.8335 | 0.0576 | 0.0854 | 0.0002 | 0.023 | 0.0207 | 0.0187 | 0.0076 | 3.1548 | 0.5887 | 0.7285 | 8084.9337 | 33.85 | 9.4028 | 8956.7213 | 37.5 | 10.4167 | 11514.7608 | 48.21 | 13.3917 | -18.7
14 | [13 empty] | 8084.9337 | 33.85 | 9.4028 | 8956.7213 | 37.5 | 10.4167 | 11514.7608 | 48.21 | 13.3917
15 | 91.1044 | 4.0345 | 0.7915 | 0.0541 | 0.0863 | 0.0006 | 0.0239 | 0.0225 | 0.0183 | 0.0088 | 3.3481 | 0.507 | 0.7279 | 8068.2145 | 33.78 | 9.3833 | 8940.002 | 37.43 | 10.3972 | 11498.0416 | 48.14 | 13.3722 | -22
16 | 91.2783 | 3.874 | 0.8401 | 0.0603 | 0.0977 | 0.0002 | 0.0285 | 0.0235 | 0.0267 | 0.0084 | 3.3148 | 0.4475 | 0.7273 | 8080.1568 | 33.83 | 9.3972 | 8949.5559 | 37.47 | 10.4083 | 11517.1493 | 48.22 | 13.3944 | -23.1
17 | [13 empty] | 8080.1568 | 33.83 | 9.3972 | 8949.5559 | 37.47 | 10.4083 | 11517.1493 | 48.22 | 13.3944
18 | [13 empty] | 8080.1568 | 33.83 | 9.3972 | 8949.5559 | 37.47 | 10.4083 | 11517.1493 | 48.22 | 13.3944
19 | 91.2929 | 3.9659 | 0.7641 | 0.0446 | 0.0714 | 0.0003 | 0.0205 | 0.0171 | 0.0201 | 0.0067 | 3.2572 | 0.5392 | 0.7265 | 8061.0491 | 33.75 | 9.375 | 8930.4482 | 37.39 | 10.3861 | 11498.0416 | 48.14 | 13.3722 | -23.6
20 | 91.3461 | 3.8491 | 0.7462 | 0.0405 | 0.0626 | 0.0003 | 0.0185 | 0.0157 | 0.0175 | 0.0102 | 3.3018 | 0.5915 | 0.7261 | 8039.553 | 33.66 | 9.35 | 8906.5636 | 37.29 | 10.3583 | 11471.7686 | 48.03 | 13.3417 | -22.2
21 | 91.2729 | 3.9293 | 0.7755 | 0.0435 | 0.0675 | 0.0002 | 0.0196 | 0.0165 | 0.0213 | 0.0066 | 3.2147 | 0.6324 | 0.7272 | 8053.8837 | 33.72 | 9.3667 | 8923.2828 | 37.36 | 10.3778 | 11483.7109 | 48.08 | 13.3556 | -23.6
22 | [13 empty] | 8053.8837 | 33.72 | 9.3667 | 8923.2828 | 37.36 | 10.3778 | 11483.7109 | 48.08 | 13.3556
23 | [13 empty] | 8053.8837 | 33.72 | 9.3667 | 8923.2828 | 37.36 | 10.3778 | 11483.7109 | 48.08 | 13.3556
24 | [13 empty] | 8053.8837 | 33.72 | 9.3667 | 8923.2828 | 37.36 | 10.3778 | 11483.7109 | 48.08 | 13.3556
25 | [13 empty] | 8053.8837 | 33.72 | 9.3667 | 8923.2828 | 37.36 | 10.3778 | 11483.7109 | 48.08 | 13.3556
26 | 91.7988 | 3.7864 | 0.7689 | 0.0496 | 0.0751 | 0.0005 | 0.0193 | 0.0149 | 0.013 | 0.0088 | 2.6417 | 0.823 | 0.7256 | 8075.3799 | 33.81 | 9.3917 | 8947.1674 | 37.46 | 10.4056 | 11526.7031 | 48.26 | 13.4056 | -22.4
27 | [13 empty] | 8075.3799 | 33.81 | 9.3917 | 8947.1674 | 37.46 | 10.4056 | 11526.7031 | 48.26 | 13.4056
28 | [13 empty] | 8075.3799 | 33.81 | 9.3917 | 8947.1674 | 37.46 | 10.4056 | 11526.7031 | 48.26 | 13.4056
29 | [13 empty] | 8075.3799 | 33.81 | 9.3917 | 8947.1674 | 37.46 | 10.4056 | 11526.7031 | 48.26 | 13.4056
30 | [13 empty] | 8075.3799 | 33.81 | 9.3917 | 8947.1674 | 37.46 | 10.4056 | 11526.7031 | 48.26 | 13.4056
31 | [13 empty] | 8075.3799 | 33.81 | 9.3917 | 8947.1674 | 37.46 | 10.4056 | 11526.7031 | 48.26 | 13.4056
Рівень одоризації відповідає вимогам чинних нормативних документів | [13 empty] | 8067.9279 | 33.7788 | 9.383 | 8938.76 | 37.4248 | 10.3958
Середньозважене значення теплоти згоряння:
| Заступник начальника Сєвєродонецького ЛВУМГ | [8 empty] | Шморгун М.А. | [10 empty] | 2018-04-02
|  | Підрозділу підприємства, якому підпорядкована лабораторія | [8 empty] | прізвище | [5 empty] | підпис |  |  |  | дата
| Завідувач ВХАЛ | [8 empty] | Гоцанюк Т.О. | [10 empty] | 2018-04-02
|  | Лабораторія, де здійснювалось вимірювання газу | [8 empty] | прізвище | [5 empty] | підпис |  |  |  | дата
| Начальник служби ГВ і М | [8 empty] | Ісаєв В.С. | [10 empty] | 2018-04-02
|  | Підрозділу, відповідального за облік газу за маршрутом | [8 empty] | прізвище | [5 empty] | підпис |  |  |  | дата

## додаток
Додаток до Паспорту фізико-хімічних показників природного газу. Маршрут №638
Область | ГРС, прямий споживач | Cередньозважене значення вищої теплоти згоряння
|  | ккал/м³ | МДж/м³ | кВт*год./м³
Маршрут №638 |  | 8938.76 | 37.4248 | 10.3958
Луганська | Мілове | 8938.76 | 37.4248 | 10.3958
Луганська | Просяне | 8938.76 | 37.4248 | 10.3958
Луганська | Шелестівка | 8938.7362 | 37.4247 | 10.3958
Заступник начальника Сєвєродонецького ЛВУМГ |  | Шморгун М.А. |  |  | 2018-04-02
Підрозділу підприємства, якому підпорядкована лабораторія |  | прізвище |  | підпис | дата
Завідувач ВХАЛ |  | Гоцанюк Т.О. |  |  | 2018-04-02
Лабораторія, де здійснювалось вимірювання газу |  | прізвище |  | підпис | дата
Начальник служби ГВ і М |  | Ісаєв В.С. |  |  | 2018-04-02
Підрозділу, відповідального за облік газу за маршрутом |  | прізвище |  | підпис | дата