## паспорт
ПАТ "УКРТРАНСГАЗ" | [5 empty] | ПАСПОРТ ФІЗИКО-ХІМІЧНИХ ПОКАЗНИКІВ ПРИРОДНОГО ГАЗУ №641 | [18 empty] | Маршрут №641
УМГ "ХАРКІВТРАНСГАЗ" | [5 empty] | переданого Сєвєродонецьким ЛВУМГ та прийнятого ПАТ "Луганськгаз"
Новопсковський п/м Сєвєродонецьке ЛВУМГ
Вимірювальна хіміко-аналітична лабораторія
по газопроводах "Краснодарський Край - Серпухов" 1н. та 2н.
Свідоцтво № РЬ 417/2014 чинне до 31.12.2018 р. | [20 empty] | за період з 01.03.2018р. по 31.03.2018р.
Число місяця | Компонентний склад, % мол. | [11 empty] | Фізико-хімічні показники газу обчислені на основі компонентного складу, 101,325 кПа | [9 empty] | Температура точки роси вологи (Р = 3.92 МПа), °С | Температура точки роси вуглеводнів, °С | Масова концентрація сірководню, г/м3 | Масова концентрація меркаптанової сірки, г/м3 | Маса механічних домішок, г/м3
[13 empty] | Густина абсолютна, кг/м3,при 20 ºС, | Температура вимірювання/згоряння при 20/25°С
| метан, С1 | етан, С2 | пропан, С3 | ізо-бутан, і-С4 | н-бутан, н-С4 | нео-пентан, нео-С5 | ізо-пентан, і-С5 | н-пентан, н-С5 | гексани та вищі, С6+ | кисень, О2 | азот, N2 | діоксид вуглецю, CО2 |  | Теплота згоряння нижча |  |  | Теплота згоряння вища |  |  | Число Воббе вище
[14 empty] | ккал/м3 | МДж/м3 | кВт⋅год/м3 | ккал/м3 | МДж/м3 | кВт⋅год/м3 | ккал/м3 | МДж/м3 | кВт⋅год/м3
1 | 91.7466 | 3.6262 | 0.8387 | 0.0839 | 0.1268 | 0.0014 | 0.0253 | 0.0266 | 0.0226 |  | 3.0943 | 0.4076 | 0.7251 | 8094.4876 | 33.89 | 9.4139 | 8971.052 | 37.56 | 10.4333 | 11562.53 | 48.41 | 13.4472
2 | 91.0218 | 3.9044 | 0.9491 | 0.0984 | 0.1499 | 0.0014 | 0.0222 | 0.0258 | 0.0216 |  | 3.3104 | 0.495 | 0.7307 | 8106.4298 | 33.94 | 9.4278 | 8982.9943 | 37.61 | 10.4472 | 11533.8685 | 48.29 | 13.4139
3 | 91.1464 | 3.7845 | 0.9172 | 0.0956 | 0.1458 | 0.0036 | 0.0222 | 0.0236 | 0.0206 |  | 3.351 | 0.4895 | 0.7296 | 8092.0991 | 33.88 | 9.4111 | 8966.2751 | 37.54 | 10.4278 | 11521.9262 | 48.24 | 13.4
4 | 91.4623 | 3.7305 | 0.788 | 0.0681 | 0.0982 | 0.0072 | 0.0212 | 0.0217 | 0.0205 |  | 3.317 | 0.4653 | 0.726 | 8063.4376 | 33.76 | 9.3778 | 8937.6136 | 37.42 | 10.3944 | 11509.9839 | 48.19 | 13.3861
5 | 91.4862 | 3.6726 | 0.8267 | 0.0805 | 0.1215 | 0.0003 | 0.0207 | 0.0185 | 0.0188 | 0.0082 | 3.2196 | 0.5264 | 0.7267 | 8068.2145 | 33.78 | 9.3833 | 8940.002 | 37.43 | 10.3972 | 11509.9839 | 48.19 | 13.3861
6 | 92.1615 | 3.4865 | 0.8139 | 0.0812 | 0.1208 | 0.0016 | 0.0232 | 0.0253 | 0.0218 |  | 2.882 | 0.3822 | 0.7224 | 8099.2645 | 33.91 | 9.4194 | 8978.2174 | 37.59 | 10.4417 | 11591.1915 | 48.53 | 13.4806
7 | 92.0803 | 3.5295 | 0.7944 | 0.0742 | 0.1086 | 0.0015 | 0.0241 | 0.029 | 0.0222 |  | 2.9361 | 0.4001 | 0.7227 | 8092.0991 | 33.88 | 9.4111 | 8968.6635 | 37.55 | 10.4306 | 11579.2492 | 48.48 | 13.4667
8 | 94.5536 | 2.6947 | 0.7052 | 0.0856 | 0.0979 | 0.002 | 0.0214 | 0.0204 | 0.0192 |  | 1.5675 | 0.2325 | 0.70076 | 8147.0336 | 34.11 | 9.475 | 9033.1519 | 37.82 | 10.5056 | 11784.6567 | 49.34 | 13.7056
9 | 94.9512 | 2.568 | 0.6915 | 0.0844 | 0.0962 | 0.0047 | 0.0198 | 0.0212 | 0.0166 |  | 1.3288 | 0.2176 | 0.7053 | 8156.5875 | 34.15 | 9.4861 | 9045.0942 | 37.87 | 10.5194 | 11820.4836 | 49.49 | 13.7472
10 | 95.0392 | 2.5178 | 0.6828 | 0.0857 | 0.0942 | 0.0093 | 0.0217 | 0.0183 | 0.016 |  | 1.2975 | 0.2175 | 0.7048 | 8156.5875 | 34.15 | 9.4861 | 9042.7058 | 37.86 | 10.5167 | 11822.8721 | 49.5 | 13.75
11 | 95.1658 | 2.4556 | 0.6701 | 0.0856 | 0.093 | 0.0089 | 0.0218 | 0.0202 | 0.0155 |  | 1.2563 | 0.2072 | 0.7039 | 8154.199 | 34.14 | 9.4833 | 9042.7058 | 37.86 | 10.5167 | 11827.649 | 49.52 | 13.7556
12 | 95.1105 | 2.478 | 0.6724 | 0.0869 | 0.0936 | 0.0021 | 0.0217 | 0.0186 | 0.0153 |  | 1.2834 | 0.2175 | 0.7042 | 8151.8106 | 34.13 | 9.4806 | 9037.9289 | 37.84 | 10.5111 | 11820.4836 | 49.49 | 13.7472
13 | 95.128 | 2.4738 | 0.6719 | 0.0849 | 0.0945 | 0.002 | 0.0192 | 0.0215 | 0.0154 |  | 1.2772 | 0.2116 | 0.704 | 8151.8106 | 34.13 | 9.4806 | 9040.3173 | 37.85 | 10.5139 | 11822.8721 | 49.5 | 13.75
14 | 95.1228 | 2.4683 | 0.6568 | 0.0847 | 0.0915 | 0.0015 | 0.0182 | 0.0147 | 0.0113 | 0.0073 | 1.3125 | 0.2104 | 0.7037 | 8142.2567 | 34.09 | 9.4694 | 9023.5981 | 37.78 | 10.4944 | 11806.1528 | 49.43 | 13.7306
15 | 95.1883 | 2.4481 | 0.6705 | 0.0853 | 0.0932 | 0.0018 | 0.021 | 0.0203 | 0.0153 |  | 1.2466 | 0.2096 | 0.7037 | 8154.199 | 34.14 | 9.4833 | 9040.3173 | 37.85 | 10.5139 | 11827.649 | 49.52 | 13.7556
16 | 93.2139 | 3.3071 | 0.7898 | 0.0765 | 0.0925 | 0.0018 | 0.0215 | 0.0212 | 0.0171 |  | 2.115 | 0.3436 | 0.7159 | 8139.8683 | 34.08 | 9.4667 | 9023.5981 | 37.78 | 10.4944 | 11705.8376 | 49.01 | 13.6139
17 | 91.0982 | 4.1994 | 0.8876 | 0.0608 | 0.0814 | 0.0015 | 0.024 | 0.0252 | 0.0206 |  | 3.0934 | 0.5079 | 0.7289 | 8115.9837 | 33.98 | 9.4389 | 8992.5481 | 37.65 | 10.4583 | 11560.1416 | 48.4 | 13.4444
18 | 90.9809 | 4.1998 | 0.8784 | 0.0591 | 0.0812 | 0.0017 | 0.0247 | 0.0291 | 0.0213 |  | 3.2052 | 0.5186 | 0.7295 | 8104.0414 | 33.93 | 9.425 | 8982.9943 | 37.61 | 10.4472 | 11541.0339 | 48.32 | 13.4222
19 | 92.246 | 3.6455 | 0.7908 | 0.0653 | 0.0875 | 0.0017 | 0.0225 | 0.0242 | 0.02 |  | 2.708 | 0.3885 | 0.7213 | 8108.8183 | 33.95 | 9.4306 | 8987.7712 | 37.63 | 10.4528 | 11615.0761 | 48.63 | 13.5083
20 | 91.861 | 3.7203 | 0.7928 | 0.0597 | 0.0862 | 0.0004 | 0.0233 | 0.0193 | 0.0237 | 0.0063 | 2.9996 | 0.4074 | 0.7233 | 8087.3222 | 33.86 | 9.4056 | 8959.1097 | 37.51 | 10.4194 | 11562.53 | 48.41 | 13.4472
21 | 91.3689 | 3.8724 | 0.8076 | 0.0586 | 0.0935 | 0.0017 | 0.0278 | 0.0316 | 0.0248 |  | 3.3163 | 0.3968 | 0.7264 | 8080.1568 | 33.83 | 9.3972 | 8956.7213 | 37.5 | 10.4167 | 11533.8685 | 48.29 | 13.4139
22 | 92.8094 | 3.3132 | 0.7633 | 0.0692 | 0.0921 | 0.0018 | 0.0256 | 0.0322 | 0.0231 |  | 2.5168 | 0.3533 | 0.7182 | 8108.8183 | 33.95 | 9.4306 | 8987.7712 | 37.63 | 10.4528 | 11641.3492 | 48.74 | 13.5389
23 | 91.3482 | 3.9042 | 0.7884 | 0.0456 | 0.0676 | 0.0025 | 0.0204 | 0.024 | 0.0196 |  | 3.2639 | 0.5156 | 0.7263 | 8063.4376 | 33.76 | 9.3778 | 8937.6136 | 37.42 | 10.3944 | 11509.9839 | 48.19 | 13.3861
24 | 91.1601 | 3.9881 | 0.7827 | 0.0455 | 0.0718 | 0.002 | 0.0227 | 0.0228 | 0.0186 |  | 3.3672 | 0.5185 | 0.7273 | 8058.6607 | 33.74 | 9.3722 | 8932.8367 | 37.4 | 10.3889 | 11495.6532 | 48.13 | 13.3694
25 | 91.232 | 3.9158 | 0.7592 | 0.045 | 0.0706 | 0.0017 | 0.0231 | 0.0239 | 0.0189 |  | 3.3783 | 0.5315 | 0.7268 | 8051.4953 | 33.71 | 9.3639 | 8923.2828 | 37.36 | 10.3778 | 11486.0993 | 48.09 | 13.3583
26 | 91.2966 | 3.8048 | 0.7563 | 0.047 | 0.0725 | 0.0017 | 0.023 | 0.0249 | 0.0201 |  | 3.4753 | 0.4778 | 0.7261 | 8041.9415 | 33.67 | 9.3528 | 8913.729 | 37.32 | 10.3667 | 11478.934 | 48.06 | 13.35
27 | 91.7511 | 3.7797 | 0.75 | 0.0424 | 0.0622 | 0.0002 | 0.0183 | 0.0151 | 0.0196 | 0.0079 | 2.9752 | 0.5783 | 0.724 | 8063.4376 | 33.76 | 9.3778 | 8932.8367 | 37.4 | 10.3889 | 11521.9262 | 48.24 | 13.4
28 | 92.0878 | 3.654 | 0.7187 | 0.0443 | 0.0633 | 0.0016 | 0.0185 | 0.0196 | 0.0158 |  | 2.8043 | 0.5721 | 0.722 | 8068.2145 | 33.78 | 9.3833 | 8942.3905 | 37.44 | 10.4 | 11550.5877 | 48.36 | 13.4333
29 | 91.9219 | 3.7765 | 0.7557 | 0.052 | 0.0774 | 0.0016 | 0.0225 | 0.0217 | 0.0153 |  | 2.7886 | 0.5668 | 0.7235 | 8087.3222 | 33.86 | 9.4056 | 8963.8866 | 37.53 | 10.425 | 11564.9185 | 48.42 | 13.45
30 | 91.3449 | 4.3122 | 0.9144 | 0.0618 | 0.0807 | 0.0018 | 0.0204 | 0.0189 | 0.0152 |  | 2.6839 | 0.5458 | 0.7279 | 8151.8106 | 34.13 | 9.4806 | 9033.1519 | 37.82 | 10.5056 | 11619.853 | 48.65 | 13.5139
31 | 91.2432 | 4.4157 | 0.9348 | 0.0636 | 0.0832 | 0.0017 | 0.0204 | 0.0209 | 0.0132 |  | 2.5998 | 0.6035 | 0.729 | 8163.7529 | 34.18 | 9.4944 | 9045.0942 | 37.87 | 10.5194 | 11627.0184 | 48.68 | 13.5222
Рівень одоризації відповідає вимогам чинних нормативних документів | [13 empty] | 8107.0508 | 33.9426 | 9.4285 | 8985.7649 | 37.6216 | 10.4504
Середньозважене значення теплоти згоряння:
| Заступник начальника Сєвєродонецького ЛВУМГ | [8 empty] | Шморгун М.А. | [10 empty] | 2018-04-02
|  | Підрозділу підприємства, якому підпорядкована лабораторія | [8 empty] | прізвище | [5 empty] | підпис |  |  |  | дата
| Завідувач ВХАЛ | [8 empty] | Гоцанюк Т.О. | [10 empty] | 2018-04-02
|  | Лабораторія, де здійснювалось вимірювання газу | [8 empty] | прізвище | [5 empty] | підпис |  |  |  | дата
| Начальник служби ГВ і М | [8 empty] | Ісаєв В.С. | [10 empty] | 2018-04-02
|  | Підрозділу, відповідального за облік газу за маршрутом | [8 empty] | прізвище | [5 empty] | підпис |  |  |  | дата

## додаток
Додаток до Паспорту фізико-хімічних показників природного газу. Маршрут №641
Область | ГРС, прямий споживач | Cередньозважене значення вищої теплоти згоряння
|  | ккал/м³ | МДж/м³ | кВт*год./м³
Маршрут №641 |  | 8985.7649 | 37.6216 | 10.4504
Луганська | Старобільськ | 8985.741 | 37.6215 | 10.4504
Луганська | Технікум | 8986.0754 | 37.6229 | 10.4508
Заступник начальника Сєвєродонецького ЛВУМГ |  | Шморгун М.А. |  |  | .04.2018
Підрозділу підприємства, якому підпорядкована лабораторія |  | прізвище |  | підпис | дата
Завідувач ВХАЛ |  | Гоцанюк Т.О. |  |  | .04.2018
Лабораторія, де здійснювалось вимірювання газу |  | прізвище |  | підпис | дата
Начальник служби ГВ і М |  | Ісаєв В.С. |  |  | .04.2018
Підрозділу, відповідального за облік газу за маршрутом |  | прізвище |  | підпис | дата