## паспорт
ПАТ "УКРТРАНСГАЗ" | [5 empty] | ПАСПОРТ ФІЗИКО-ХІМІЧНИХ ПОКАЗНИКІВ ПРИРОДНОГО ГАЗУ №645 | [18 empty] | Маршрут №645
УМГ "ХАРКІВТРАНСГАЗ" | [5 empty] | переданого Сєвєродонецьким ЛВУМГ та прийнятого ПАТ "Луганськгаз"
Сєвєродонецьке ЛВУМГ
Вимірювальна хіміко-аналітична лабораторія
по газопроводу "Краснопопівка-Рубіжне"
Свідоцтво № LC 041 від 13.06.2017р. чинне до 13.06.2022 р. | [20 empty] | за період з 01.03.2018р. по 31.03.2018р.
Число місяця | Компонентний склад, % мол. | [11 empty] | Фізико-хімічні показники газу обчислені на основі компонентного складу, 101,325 кПа | [9 empty] | Температура точки роси вологи (Р = 3.92 МПа), °С | Температура точки роси вуглеводнів, °С | Масова концентрація сірководню, г/м3 | Масова концентрація меркаптанової сірки, г/м3 | Маса механічних домішок, г/м3
[13 empty] | Густина абсолютна, кг/м3,при 20 ºС, | Температура вимірювання/згоряння при 20/25°С
| метан, С1 | етан, С2 | пропан, С3 | ізо-бутан, і-С4 | н-бутан, н-С4 | нео-пентан, нео-С5 | ізо-пентан, і-С5 | н-пентан, н-С5 | гексани та вищі, С6+ | кисень, О2 | азот, N2 | діоксид вуглецю, CО2 |  | Теплота згоряння нижча |  |  | Теплота згоряння вища |  |  | Число Воббе вище
[14 empty] | ккал/м3 | МДж/м3 | кВт⋅год/м3 | ккал/м3 | МДж/м3 | кВт⋅год/м3 | ккал/м3 | МДж/м3 | кВт⋅год/м3
1 | [13 empty] | 8249.8568 | 34.5405 | 9.5946 | 9134.3032 | 38.2435 | 10.6232 | 11655.3933 | 48.7988 | 13.5552
2 | [13 empty] | 8249.8568 | 34.5405 | 9.5946 | 9134.3032 | 38.2435 | 10.6232 | 11655.3933 | 48.7988 | 13.5552
3 | [13 empty] | 8249.8568 | 34.5405 | 9.5946 | 9134.3032 | 38.2435 | 10.6232 | 11655.3933 | 48.7988 | 13.5552
4 | [13 empty] | 8249.8568 | 34.5405 | 9.5946 | 9134.3032 | 38.2435 | 10.6232 | 11655.3933 | 48.7988 | 13.5552
5 | 91.3654 | 3.5818 | 1.1503 | 0.1567 | 0.2675 | 0.0056 | 0.069 | 0.0562 | 0.0532 | 0.0109 | 2.4842 | 0.7992 | 0.7366 | 8215.057 | 34.3948 | 9.5541 | 9096.9477 | 38.0871 | 10.5798 | 11632.7029 | 48.7038 | 13.5288 | -8.9 | -8.2 | 0,001 | 0,002 | відсутні
6 | [13 empty] | 8215.057 | 34.3948 | 9.5541 | 9096.9477 | 38.0871 | 10.5798 | 11632.7029 | 48.7038 | 13.5288
7 | [13 empty] | 8215.057 | 34.3948 | 9.5541 | 9096.9477 | 38.0871 | 10.5798 | 11632.7029 | 48.7038 | 13.5288
8 | [13 empty] | 8215.057 | 34.3948 | 9.5541 | 9096.9477 | 38.0871 | 10.5798 | 11632.7029 | 48.7038 | 13.5288
9 | [13 empty] | 8215.057 | 34.3948 | 9.5541 | 9096.9477 | 38.0871 | 10.5798 | 11632.7029 | 48.7038 | 13.5288
10 | [13 empty] | 8215.057 | 34.3948 | 9.5541 | 9096.9477 | 38.0871 | 10.5798 | 11632.7029 | 48.7038 | 13.5288
11 | [13 empty] | 8215.057 | 34.3948 | 9.5541 | 9096.9477 | 38.0871 | 10.5798 | 11632.7029 | 48.7038 | 13.5288
12 | 91.2198 | 3.6151 | 1.1653 | 0.1581 | 0.2729 | 0.0044 | 0.0748 | 0.0588 | 0.0969 | 0.01 | 2.5165 | 0.8074 | 0.7388 | 8232.3733 | 34.4673 | 9.5743 | 9115.3866 | 38.1643 | 10.6012 | 11638.9368 | 48.7299 | 13.5361 | -8.4 | -7.9
13 | [13 empty] | 8232.3733 | 34.4673 | 9.5743 | 9115.3866 | 38.1643 | 10.6012 | 11638.9368 | 48.7299 | 13.5361
14 | [13 empty] | 8232.3733 | 34.4673 | 9.5743 | 9115.3866 | 38.1643 | 10.6012 | 11638.9368 | 48.7299 | 13.5361
15 | [13 empty] | 8232.3733 | 34.4673 | 9.5743 | 9115.3866 | 38.1643 | 10.6012 | 11638.9368 | 48.7299 | 13.5361
16 | [13 empty] | 8232.3733 | 34.4673 | 9.5743 | 9115.3866 | 38.1643 | 10.6012 | 11638.9368 | 48.7299 | 13.5361
17 | [13 empty] | 8232.3733 | 34.4673 | 9.5743 | 9115.3866 | 38.1643 | 10.6012 | 11638.9368 | 48.7299 | 13.5361
18 | [13 empty] | 8232.3733 | 34.4673 | 9.5743 | 9115.3866 | 38.1643 | 10.6012 | 11638.9368 | 48.7299 | 13.5361
19 | [13 empty] | 8232.3733 | 34.4673 | 9.5743 | 9115.3866 | 38.1643 | 10.6012 | 11638.9368 | 48.7299 | 13.5361
20 | 91.364 | 3.5604 | 1.1514 | 0.1586 | 0.2701 | 0.0034 | 0.0724 | 0.0594 | 0.0913 | 0.0071 | 2.4602 | 0.8017 | 0.7377 | 8229.5788 | 34.4556 | 9.571 | 9112.616 | 38.1527 | 10.598 | 11643.7376 | 48.75 | 13.5417 | -8.9 | -7.1
21 | [13 empty] | 8229.5788 | 34.4556 | 9.571 | 9112.616 | 38.1527 | 10.598 | 11643.7376 | 48.75 | 13.5417
22 | [13 empty] | 8229.5788 | 34.4556 | 9.571 | 9112.616 | 38.1527 | 10.598 | 11643.7376 | 48.75 | 13.5417
23 | [13 empty] | 8229.5788 | 34.4556 | 9.571 | 9112.616 | 38.1527 | 10.598 | 11643.7376 | 48.75 | 13.5417
24 | [13 empty] | 8229.5788 | 34.4556 | 9.571 | 9112.616 | 38.1527 | 10.598 | 11643.7376 | 48.75 | 13.5417
25 | [13 empty] | 8229.5788 | 34.4556 | 9.571 | 9112.616 | 38.1527 | 10.598 | 11643.7376 | 48.75 | 13.5417
26 | 91.2877 | 3.578 | 1.153 | 0.1587 | 0.2703 | 0.0036 | 0.0695 | 0.0573 | 0.0877 | 0.0111 | 2.5041 | 0.819 | 0.738 | 8223.4166 | 34.4298 | 9.5638 | 9105.8089 | 38.1242 | 10.5901 | 11632.7268 | 48.7039 | 13.5289 | -8.9 | -7.2
27 | [13 empty] | 8223.4166 | 34.4298 | 9.5638 | 9105.8089 | 38.1242 | 10.5901 | 11632.7268 | 48.7039 | 13.5289
28 | [13 empty] | 8223.4166 | 34.4298 | 9.5638 | 9105.8089 | 38.1242 | 10.5901 | 11632.7268 | 48.7039 | 13.5289
29 | [13 empty] | 8223.4166 | 34.4298 | 9.5638 | 9105.8089 | 38.1242 | 10.5901 | 11632.7268 | 48.7039 | 13.5289
30 | [13 empty] | 8223.4166 | 34.4298 | 9.5638 | 9105.8089 | 38.1242 | 10.5901 | 11632.7268 | 48.7039 | 13.5289
31 | [13 empty] | 8223.4166 | 34.4298 | 9.5638 | 9105.8089 | 38.1242 | 10.5901 | 11632.7268 | 48.7039 | 13.5289
Рівень одоризації відповідає вимогам чинних нормативних документів | [13 empty] | 8228.8623 | 34.4526 | 9.5702 | 9111.7084 | 38.1489 | 10.5969
Середньозважене значення теплоти згоряння:
| Начальник Сєвєродонецького ЛВУМГ | [8 empty] | Головко Ю.О. | [10 empty] | 2018-04-02
|  | Підрозділу підприємства, якому підпорядкована лабораторія | [8 empty] | прізвище | [5 empty] | підпис |  |  |  | дата
| Інженер II кат. ВХАЛ | [8 empty] | Єрьоменко М.О. | [10 empty] | 2018-04-02
|  | Лабораторія, де здійснювалось вимірювання газу | [8 empty] | прізвище | [5 empty] | підпис |  |  |  | дата
| Начальник служби ГВ і М | [8 empty] | Ісаєв В.С. | [10 empty] | 2018-04-02
|  | Підрозділу, відповідального за облік газу за маршрутом | [8 empty] | прізвище | [5 empty] | підпис |  |  |  | дата

## додаток
Додаток до Паспорту фізико-хімічних показників природного газу. Маршрут №645
Область | ГРС, прямий споживач | Cередньозважене значення вищої теплоти згоряння
|  | ккал/м³ | МДж/м³ | кВт*год./м³
Маршрут №645 |  | 9111.7084 | 38.1489 | 10.5969
Луганська | Червонопопівка | 9111.7084 | 38.1489 | 10.5969
Начальник Сєвєродонецького ЛВУМГ |  | Головко Ю.О. |  |  | 2018-04-02
Підрозділу підприємства, якому підпорядкована лабораторія |  | прізвище |  | підпис | дата
Інженер II кат. ВХАЛ |  | Єрьоменко М.О. |  |  | 2018-04-02
Лабораторія, де здійснювалось вимірювання газу |  | прізвище |  | підпис | дата
Начальник служби ГВ і М |  | Ісаєв В.С. |  |  | 2018-04-02
Підрозділу, відповідального за облік газу за маршрутом |  | прізвище |  | підпис | дата