## паспорт
ПАТ "УКРТРАНСГАЗ" | [5 empty] | ПАСПОРТ ФІЗИКО-ХІМІЧНИХ ПОКАЗНИКІВ ПРИРОДНОГО ГАЗУ №650 | [18 empty] | Маршрут №650
УМГ "ХАРКІВТРАНСГАЗ" | [5 empty] | переданого Сєвєродонецьким ЛВУМГ та прийнятого ПАТ "Луганськгаз"
Сєвєродонецьке ЛВУМГ
Вимірювальна хіміко-аналітична лабораторія
по газопроводу "Ольховське ГКР-Луганська ГРС-2"
Свідоцтво № LC 041 від 13.06.2017р. чинне до 13.06.2022 р. | [20 empty] | за період з 01.03.2018р. по 31.03.2018р.
Число місяця | Компонентний склад, % мол. | [11 empty] | Фізико-хімічні показники газу обчислені на основі компонентного складу, 101,325 кПа | [9 empty] | Температура точки роси вологи (Р = 3.92 МПа), °С | Температура точки роси вуглеводнів, °С | Масова концентрація сірководню, г/м3 | Масова концентрація меркаптанової сірки, г/м3 | Маса механічних домішок, г/м3
[13 empty] | Густина абсолютна, кг/м3,при 20 ºС, | Температура вимірювання/згоряння при 20/25°С
| метан, С1 | етан, С2 | пропан, С3 | ізо-бутан, і-С4 | н-бутан, н-С4 | нео-пентан, нео-С5 | ізо-пентан, і-С5 | н-пентан, н-С5 | гексани та вищі, С6+ | кисень, О2 | азот, N2 | діоксид вуглецю, CО2 |  | Теплота згоряння нижча |  |  | Теплота згоряння вища |  |  | Число Воббе вище
[14 empty] | ккал/м3 | МДж/м3 | кВт⋅год/м3 | ккал/м3 | МДж/м3 | кВт⋅год/м3 | ккал/м3 | МДж/м3 | кВт⋅год/м3
1 | [13 empty] | 8100.8409 | 33.9166 | 9.4213 | 8972.7478 | 37.5671 | 10.4353 | 11536.3764 | 48.3005 | 13.4168
2 | [13 empty] | 8100.8409 | 33.9166 | 9.4213 | 8972.7478 | 37.5671 | 10.4353 | 11536.3764 | 48.3005 | 13.4168
3 | [13 empty] | 8100.8409 | 33.9166 | 9.4213 | 8972.7478 | 37.5671 | 10.4353 | 11536.3764 | 48.3005 | 13.4168
4 | [13 empty] | 8100.8409 | 33.9166 | 9.4213 | 8972.7478 | 37.5671 | 10.4353 | 11536.3764 | 48.3005 | 13.4168
5 | [13 empty] | 8100.8409 | 33.9166 | 9.4213 | 8972.7478 | 37.5671 | 10.4353 | 11536.3764 | 48.3005 | 13.4168
6 | [13 empty] | 8100.8409 | 33.9166 | 9.4213 | 8972.7478 | 37.5671 | 10.4353 | 11536.3764 | 48.3005 | 13.4168
7 | [13 empty] | 8100.8409 | 33.9166 | 9.4213 | 8972.7478 | 37.5671 | 10.4353 | 11536.3764 | 48.3005 | 13.4168
8 | [13 empty] | 8100.8409 | 33.9166 | 9.4213 | 8972.7478 | 37.5671 | 10.4353 | 11536.3764 | 48.3005 | 13.4168
9 | [13 empty] | 8100.8409 | 33.9166 | 9.4213 | 8972.7478 | 37.5671 | 10.4353 | 11536.3764 | 48.3005 | 13.4168
10 | [13 empty] | 8100.8409 | 33.9166 | 9.4213 | 8972.7478 | 37.5671 | 10.4353 | 11536.3764 | 48.3005 | 13.4168
11 | [13 empty] | 8100.8409 | 33.9166 | 9.4213 | 8972.7478 | 37.5671 | 10.4353 | 11536.3764 | 48.3005 | 13.4168
12 | 91.6092 | 3.0468 | 0.9048 | 0.133 | 0.2094 | 0.0047 | 0.0637 | 0.0465 | 0.0677 | 0.0103 | 3.8267 | 0.0772 | 0.7274 | 8086.5579 | 33.8568 | 9.4047 | 8957.4139 | 37.5029 | 10.4175 | 11526.4189 | 48.2588 | 13.4052 | -8.7 | -7.9 | 0,0002 | 0,0006 | відсутні
13 | [13 empty] | 8086.5579 | 33.8568 | 9.4047 | 8957.4139 | 37.5029 | 10.4175 | 11526.4189 | 48.2588 | 13.4052
14 | [13 empty] | 8086.5579 | 33.8568 | 9.4047 | 8957.4139 | 37.5029 | 10.4175 | 11526.4189 | 48.2588 | 13.4052
15 | [13 empty] | 8086.5579 | 33.8568 | 9.4047 | 8957.4139 | 37.5029 | 10.4175 | 11526.4189 | 48.2588 | 13.4052
16 | [13 empty] | 8086.5579 | 33.8568 | 9.4047 | 8957.4139 | 37.5029 | 10.4175 | 11526.4189 | 48.2588 | 13.4052
17 | [13 empty] | 8086.5579 | 33.8568 | 9.4047 | 8957.4139 | 37.5029 | 10.4175 | 11526.4189 | 48.2588 | 13.4052
18 | [13 empty] | 8086.5579 | 33.8568 | 9.4047 | 8957.4139 | 37.5029 | 10.4175 | 11526.4189 | 48.2588 | 13.4052
19 | [13 empty] | 8086.5579 | 33.8568 | 9.4047 | 8957.4139 | 37.5029 | 10.4175 | 11526.4189 | 48.2588 | 13.4052
20 | 91.7484 | 2.8214 | 0.798 | 0.1163 | 0.1867 | 0.0018 | 0.0531 | 0.0408 | 0.0676 | 0.0104 | 4.0882 | 0.0673 | 0.7249 | 8026.9897 | 33.6074 | 9.3354 | 8892.8539 | 37.2326 | 10.3424 | 11463.2179 | 47.9942 | 13.3317 | -8.2 | -6.9
21 | [13 empty] | 8026.9897 | 33.6074 | 9.3354 | 8892.8539 | 37.2326 | 10.3424 | 11463.2179 | 47.9942 | 13.3317
22 | [13 empty] | 8026.9897 | 33.6074 | 9.3354 | 8892.8539 | 37.2326 | 10.3424 | 11463.2179 | 47.9942 | 13.3317
23 | [13 empty] | 8026.9897 | 33.6074 | 9.3354 | 8892.8539 | 37.2326 | 10.3424 | 11463.2179 | 47.9942 | 13.3317
24 | [13 empty] | 8026.9897 | 33.6074 | 9.3354 | 8892.8539 | 37.2326 | 10.3424 | 11463.2179 | 47.9942 | 13.3317
25 | [13 empty] | 8026.9897 | 33.6074 | 9.3354 | 8892.8539 | 37.2326 | 10.3424 | 11463.2179 | 47.9942 | 13.3317
26 | [13 empty] | 8026.9897 | 33.6074 | 9.3354 | 8892.8539 | 37.2326 | 10.3424 | 11463.2179 | 47.9942 | 13.3317
27 | [13 empty] | 8026.9897 | 33.6074 | 9.3354 | 8892.8539 | 37.2326 | 10.3424 | 11463.2179 | 47.9942 | 13.3317
28 | [13 empty] | 8026.9897 | 33.6074 | 9.3354 | 8892.8539 | 37.2326 | 10.3424 | 11463.2179 | 47.9942 | 13.3317
29 | [13 empty] | 8026.9897 | 33.6074 | 9.3354 | 8892.8539 | 37.2326 | 10.3424 | 11463.2179 | 47.9942 | 13.3317
30 | [13 empty] | 8026.9897 | 33.6074 | 9.3354 | 8892.8539 | 37.2326 | 10.3424 | 11463.2179 | 47.9942 | 13.3317
31 | [13 empty] | 8026.9897 | 33.6074 | 9.3354 | 8892.8539 | 37.2326 | 10.3424 | 11463.2179 | 47.9942 | 13.3317
Рівень одоризації відповідає вимогам чинних нормативних документів | [13 empty] | 8070.2447 | 33.7885 | 9.3857 | 8939.6677 | 37.4286 | 10.3968
Середньозважене значення теплоти згоряння:
| Начальник Сєвєродонецького ЛВУМГ | [8 empty] | Головко Ю.О. | [10 empty] | 2018-04-02
|  | Підрозділу підприємства, якому підпорядкована лабораторія | [8 empty] | прізвище | [5 empty] | підпис |  |  |  | дата
| Інженер II кат. ВХАЛ | [8 empty] | Єрьоменко М.О. | [10 empty] | 2018-04-02
|  | Лабораторія, де здійснювалось вимірювання газу | [8 empty] | прізвище | [5 empty] | підпис |  |  |  | дата
| Начальник служби ГВ і М | [8 empty] | Ісаєв В.С. | [10 empty] | 2018-04-02
|  | Підрозділу, відповідального за облік газу за маршрутом | [8 empty] | прізвище | [5 empty] | підпис |  |  |  | дата

## додаток
Додаток до Паспорту фізико-хімічних показників природного газу. Маршрут №650
Область | ГРС, прямий споживач | Cередньозважене значення вищої теплоти згоряння
|  | ккал/м³ | МДж/м³ | кВт*год./м³
Маршрут №650 |  | 8939.6677 | 37.4286 | 10.3968
Луганська | Ст.Луганська | 8939.6677 | 37.4286 | 10.3968
Начальник Сєвєродонецького ЛВУМГ |  | Головко Ю.О. |  |  | 2018-04-02
Підрозділу підприємства, якому підпорядкована лабораторія |  | прізвище |  | підпис | дата
Інженер II кат. ВХАЛ |  | Єрьоменко М.О. |  |  | 2018-04-02
Лабораторія, де здійснювалось вимірювання газу |  | прізвище |  | підпис | дата
Начальник служби ГВ і М |  | Ісаєв В.С. |  |  | 2018-04-02
Підрозділу, відповідального за облік газу за маршрутом |  | прізвище |  | підпис | дата