## паспорт
ПАТ "УКРТРАНСГАЗ" | [5 empty] | ПАСПОРТ ФІЗИКО-ХІМІЧНИХ ПОКАЗНИКІВ ПРИРОДНОГО ГАЗУ №696 | [18 empty] | Маршрут №696
УМГ "ХАРКІВТРАНСГАЗ" | [5 empty] | переданого Сєвєродонецьким ЛВУМГ та прийнятого ПАТ "Луганськгаз"
Сєвєродонецьке ЛВУМГ
Вимірювальна хіміко-аналітична лабораторія
по газопроводу "Луганськ-Лисичанськ-Рубіжне"
Свідоцтво № LC 041 від 13.06.2017р. чинне до 13.06.2022 р. | [20 empty] | за період з 01.03.2018р. по 31.03.2018р.
Число місяця | Компонентний склад, % мол. | [11 empty] | Фізико-хімічні показники газу обчислені на основі компонентного складу, 101,325 кПа | [9 empty] | Температура точки роси вологи (Р = 3.92 МПа), °С | Температура точки роси вуглеводнів, °С | Масова концентрація сірководню, г/м3 | Масова концентрація меркаптанової сірки, г/м3 | Маса механічних домішок, г/м3
[13 empty] | Густина абсолютна, кг/м3,при 20 ºС, | Температура вимірювання/згоряння при 20/25°С
| метан, С1 | етан, С2 | пропан, С3 | ізо-бутан, і-С4 | н-бутан, н-С4 | нео-пентан, нео-С5 | ізо-пентан, і-С5 | н-пентан, н-С5 | гексани та вищі, С6+ | кисень, О2 | азот, N2 | діоксид вуглецю, CО2 |  | Теплота згоряння нижча |  |  | Теплота згоряння вища |  |  | Число Воббе вище
[14 empty] | ккал/м3 | МДж/м3 | кВт⋅год/м3 | ккал/м3 | МДж/м3 | кВт⋅год/м3 | ккал/м3 | МДж/м3 | кВт⋅год/м3
1 | [13 empty] | 8089.3524 | 33.8685 | 9.4079 | 8960.3517 | 37.5152 | 10.4209 | 11503.7739 | 48.164 | 13.3789
2 | 94.8179 | 2.6136 | 0.715 | 0.0921 | 0.1022 | 0.0014 | 0.0205 | 0.0159 | 0.0381 | 0.0084 | 1.3579 | 0.217 | 0.7067 | 8166.9295 | 34.1933 | 9.4981 | 9050.6832 | 37.8934 | 10.5259 | 11815.7306 | 49.4701 | 13.7417 | -8.7 | -8.9 | 0,002 | 0,006 | відсутні
3 | [13 empty] | 8166.9295 | 34.1933 | 9.4981 | 9050.6832 | 37.8934 | 10.5259 | 11815.7306 | 49.4701 | 13.7417
4 | [13 empty] | 8166.9295 | 34.1933 | 9.4981 | 9050.6832 | 37.8934 | 10.5259 | 11815.7306 | 49.4701 | 13.7417
5 | [13 empty] | 8166.9295 | 34.1933 | 9.4981 | 9050.6832 | 37.8934 | 10.5259 | 11815.7306 | 49.4701 | 13.7417
6 | [13 empty] | 8166.9295 | 34.1933 | 9.4981 | 9050.6832 | 37.8934 | 10.5259 | 11815.7306 | 49.4701 | 13.7417
7 | [13 empty] | 8166.9295 | 34.1933 | 9.4981 | 9050.6832 | 37.8934 | 10.5259 | 11815.7306 | 49.4701 | 13.7417
8 | [13 empty] | 8166.9295 | 34.1933 | 9.4981 | 9050.6832 | 37.8934 | 10.5259 | 11815.7306 | 49.4701 | 13.7417
9 | [13 empty] | 8166.9295 | 34.1933 | 9.4981 | 9050.6832 | 37.8934 | 10.5259 | 11815.7306 | 49.4701 | 13.7417
10 | [13 empty] | 8166.9295 | 34.1933 | 9.4981 | 9050.6832 | 37.8934 | 10.5259 | 11815.7306 | 49.4701 | 13.7417
11 | [13 empty] | 8166.9295 | 34.1933 | 9.4981 | 9050.6832 | 37.8934 | 10.5259 | 11815.7306 | 49.4701 | 13.7417
12 | [13 empty] | 8166.9295 | 34.1933 | 9.4981 | 9050.6832 | 37.8934 | 10.5259 | 11815.7306 | 49.4701 | 13.7417
13 | [13 empty] | 8166.9295 | 34.1933 | 9.4981 | 9050.6832 | 37.8934 | 10.5259 | 11815.7306 | 49.4701 | 13.7417
14 | 91.3567 | 3.8526 | 0.7883 | 0.0572 | 0.0923 | 0.0012 | 0.0259 | 0.0227 | 0.0445 | 0.0085 | 3.2784 | 0.4717 | 0.727 | 8076.2875 | 33.8138 | 9.3927 | 8946.833 | 37.4586 | 10.4052 | 11515.6446 | 48.2137 | 13.3927 | -8.4 | -8.7
15 | [13 empty] | 8076.2875 | 33.8138 | 9.3927 | 8946.833 | 37.4586 | 10.4052 | 11515.6446 | 48.2137 | 13.3927
16 | [13 empty] | 8076.2875 | 33.8138 | 9.3927 | 8946.833 | 37.4586 | 10.4052 | 11515.6446 | 48.2137 | 13.3927
17 | [13 empty] | 8076.2875 | 33.8138 | 9.3927 | 8946.833 | 37.4586 | 10.4052 | 11515.6446 | 48.2137 | 13.3927
18 | [13 empty] | 8076.2875 | 33.8138 | 9.3927 | 8946.833 | 37.4586 | 10.4052 | 11515.6446 | 48.2137 | 13.3927
19 | [13 empty] | 8076.2875 | 33.8138 | 9.3927 | 8946.833 | 37.4586 | 10.4052 | 11515.6446 | 48.2137 | 13.3927
20 | [13 empty] | 8076.2875 | 33.8138 | 9.3927 | 8946.833 | 37.4586 | 10.4052 | 11515.6446 | 48.2137 | 13.3927
21 | 91.2742 | 3.8279 | 0.7629 | 0.0427 | 0.0649 | 0.0024 | 0.0185 | 0.0163 | 0.0416 | 0.0085 | 3.3667 | 0.5734 | 0.7271 | 8044.6404 | 33.6813 | 9.3559 | 8912.3437 | 37.3142 | 10.3651 | 11470.7654 | 48.0258 | 13.3405 | -9.1
22 | [13 empty] | 8044.6404 | 33.6813 | 9.3559 | 8912.3437 | 37.3142 | 10.3651 | 11470.7654 | 48.0258 | 13.3405
23 | [13 empty] | 8044.6404 | 33.6813 | 9.3559 | 8912.3437 | 37.3142 | 10.3651 | 11470.7654 | 48.0258 | 13.3405
24 | [13 empty] | 8044.6404 | 33.6813 | 9.3559 | 8912.3437 | 37.3142 | 10.3651 | 11470.7654 | 48.0258 | 13.3405
25 | [13 empty] | 8044.6404 | 33.6813 | 9.3559 | 8912.3437 | 37.3142 | 10.3651 | 11470.7654 | 48.0258 | 13.3405
26 | [13 empty] | 8044.6404 | 33.6813 | 9.3559 | 8912.3437 | 37.3142 | 10.3651 | 11470.7654 | 48.0258 | 13.3405
27 | 91.6768 | 3.6731 | 0.868 | 0.0737 | 0.115 | 0.0006 | 0.0298 | 0.0237 | 0.0524 | 0.0084 | 2.7184 | 0.7601 | 0.7285 | 8107.5285 | 33.9446 | 9.4291 | 8981.1552 | 37.6023 | 10.4451 | 11548.0082 | 48.3492 | 13.4303 | -9.2 | -8.7
28 | [13 empty] | 8107.5285 | 33.9446 | 9.4291 | 8981.1552 | 37.6023 | 10.4451 | 11548.0082 | 48.3492 | 13.4303
29 | [13 empty] | 8107.5285 | 33.9446 | 9.4291 | 8981.1552 | 37.6023 | 10.4451 | 11548.0082 | 48.3492 | 13.4303
30 | [13 empty] | 8107.5285 | 33.9446 | 9.4291 | 8981.1552 | 37.6023 | 10.4451 | 11548.0082 | 48.3492 | 13.4303
31 | [13 empty] | 8107.5285 | 33.9446 | 9.4291 | 8981.1552 | 37.6023 | 10.4451 | 11548.0082 | 48.3492 | 13.4303
Рівень одоризації відповідає вимогам чинних нормативних документів | [13 empty] | 8110.8724 | 33.9586 | 9.4329 | 8986.5053 | 37.6247 | 10.4513
Середньозважене значення теплоти згоряння:
| Начальник Сєвєродонецького ЛВУМГ | [8 empty] | Головко Ю.О. | [10 empty] | 2018-04-02
|  | Підрозділу підприємства, якому підпорядкована лабораторія | [8 empty] | прізвище | [5 empty] | підпис |  |  |  | дата
| Інженер II кат. ВХАЛ | [8 empty] | Єрьоменко М.О. | [10 empty] | 2018-04-02
|  | Лабораторія, де здійснювалось вимірювання газу | [8 empty] | прізвище | [5 empty] | підпис |  |  |  | дата
| Начальник служби ГВ і М | [8 empty] | Ісаєв В.С. | [10 empty] | 2018-04-02
|  | Підрозділу, відповідального за облік газу за маршрутом | [8 empty] | прізвище | [5 empty] | підпис |  |  |  | дата

## додаток
Додаток до Паспорту фізико-хімічних показників природного газу. Маршрут №696
Область | ГРС, прямий споживач | Cередньозважене значення вищої теплоти згоряння
|  | ккал/м³ | МДж/м³ | кВт*год./м³
Маршрут №696 |  | 8986.5053 | 37.6247 | 10.4513
Луганська | Сєвєродонецьк (пром-ть) | 8986.5053 | 37.6247 | 10.4513
Начальник Сєвєродонецького ЛВУМГ |  | Головко Ю.О. |  |  | 2018-04-02
Підрозділу підприємства, якому підпорядкована лабораторія |  | прізвище |  | підпис | дата
Інженер II кат. ВХАЛ |  | Єрьоменко М.О. |  |  | 2018-04-02
Лабораторія, де здійснювалось вимірювання газу |  | прізвище |  | підпис | дата
Начальник служби ГВ і М |  | Ісаєв В.С. |  |  | 2018-04-02
Підрозділу, відповідального за облік газу за маршрутом |  | прізвище |  | підпис | дата