## паспорт
ПАТ "УКРТРАНСГАЗ" | [5 empty] | ПАСПОРТ ФІЗИКО-ХІМІЧНИХ ПОКАЗНИКІВ ПРИРОДНОГО ГАЗУ №206 | [18 empty] | Маршрут №206
УМГ "ЛЬВІВТРАНСГАЗ" | [5 empty] | переданого Дашавським ВУПЗГ та прийнятого ПАТ "Львівгаз"
Дашавське ВУПЗГ
Вимірювальна хіміко-аналітична лабораторія
по газопроводу "Івацевичі-Доллина ІІІ", "Івацевичі-Долина ІІ"
Свідоцтво № РЛ 036/15 чинне до 10.04.2019 р. | [20 empty] | за період з 01.03.2018р. по 27.03.2018р.
Число місяця | Компонентний склад, % мол. | [11 empty] | Фізико-хімічні показники газу обчислені на основі компонентного складу, 101,325 кПа | [9 empty] | Температура точки роси вологи (Р = 3.92 МПа), °С | Температура точки роси вуглеводнів, °С | Масова концентрація сірководню, г/м3 | Масова концентрація меркаптанової сірки, г/м3 | Маса механічних домішок, г/м3
[13 empty] | Густина абсолютна, кг/м3,при 20 ºС, | Температура вимірювання/згоряння при 20/25°С
| метан, С1 | етан, С2 | пропан, С3 | ізо-бутан, і-С4 | н-бутан, н-С4 | нео-пентан, нео-С5 | ізо-пентан, і-С5 | н-пентан, н-С5 | гексани та вищі, С6+ | кисень, О2 | азот, N2 | діоксид вуглецю, CО2 |  | Теплота згоряння нижча |  |  | Теплота згоряння вища |  |  | Число Воббе вище
[14 empty] | ккал/м3 | МДж/м3 | кВт⋅год/м3 | ккал/м3 | МДж/м3 | кВт⋅год/м3 | ккал/м3 | МДж/м3 | кВт⋅год/м3
1 | [13 empty] | 8230.6297 | 34.46 | 9.5722 | 9116.748 | 38.17 | 10.6028 | 11787.0452 | 49.35 | 13.7083
2 | [13 empty] | 8230.6297 | 34.46 | 9.5722 | 9116.748 | 38.17 | 10.6028 | 11787.0452 | 49.35 | 13.7083
3 | [13 empty] | 8230.6297 | 34.46 | 9.5722 | 9116.748 | 38.17 | 10.6028 | 11787.0452 | 49.35 | 13.7083
4 | [13 empty] | 8230.6297 | 34.46 | 9.5722 | 9116.748 | 38.17 | 10.6028 | 11787.0452 | 49.35 | 13.7083
5 | [13 empty] | 8230.6297 | 34.46 | 9.5722 | 9116.748 | 38.17 | 10.6028 | 11787.0452 | 49.35 | 13.7083
6 | 93.5319 | 3.2913 | 0.9047 | 0.122 | 0.1511 | 0.0021 | 0.0368 | 0.0276 | 0.0368 | 0.005 | 1.0656 | 0.8251 | 0.7206 | 8229.4594 | 34.4551 | 9.5709 | 9116.7002 | 38.1698 | 10.6027 | 11786.9019 | 49.3494 | 13.7082 | -9.2 | -7.5
7 | [13 empty] | 8229.4594 | 34.4551 | 9.5709 | 9116.7002 | 38.1698 | 10.6027 | 11786.9019 | 49.3494 | 13.7082
8 | [13 empty] | 8229.4594 | 34.4551 | 9.5709 | 9116.7002 | 38.1698 | 10.6027 | 11786.9019 | 49.3494 | 13.7082
9 | [13 empty] | 8229.4594 | 34.4551 | 9.5709 | 9116.7002 | 38.1698 | 10.6027 | 11786.9019 | 49.3494 | 13.7082
10 | [13 empty] | 8229.4594 | 34.4551 | 9.5709 | 9116.7002 | 38.1698 | 10.6027 | 11786.9019 | 49.3494 | 13.7082
11 | [13 empty] | 8229.4594 | 34.4551 | 9.5709 | 9116.7002 | 38.1698 | 10.6027 | 11786.9019 | 49.3494 | 13.7082
12 | [13 empty] | 8229.4594 | 34.4551 | 9.5709 | 9116.7002 | 38.1698 | 10.6027 | 11786.9019 | 49.3494 | 13.7082
13 | 93.524 | 3.289 | 0.8958 | 0.1199 | 0.1447 | 0.0017 | 0.0358 | 0.0281 | 0.0282 | 0.0045 | 1.0336 | 0.8947 | 0.7207 | 8221.0759 | 34.42 | 9.5611 | 9111.9711 | 38.15 | 10.5972 | 11779.8798 | 49.32 | 13.7 | -8.1 | -6.9 | не виявл. | не виявл. | не виявл.
14 | [13 empty] | 8221.0759 | 34.42 | 9.5611 | 9111.9711 | 38.15 | 10.5972 | 11779.8798 | 49.32 | 13.7
15 | [13 empty] | 8221.0759 | 34.42 | 9.5611 | 9111.9711 | 38.15 | 10.5972 | 11779.8798 | 49.32 | 13.7
16 | [13 empty] | 8221.0759 | 34.42 | 9.5611 | 9111.9711 | 38.15 | 10.5972 | 11779.8798 | 49.32 | 13.7
17 | [13 empty] | 8221.0759 | 34.42 | 9.5611 | 9111.9711 | 38.15 | 10.5972 | 11779.8798 | 49.32 | 13.7
18 | [13 empty] | 8221.0759 | 34.42 | 9.5611 | 9111.9711 | 38.15 | 10.5972 | 11779.8798 | 49.32 | 13.7
19 | [13 empty] | 8221.0759 | 34.42 | 9.5611 | 9111.9711 | 38.15 | 10.5972 | 11779.8798 | 49.32 | 13.7
20 | 93.4924 | 3.3053 | 0.9044 | 0.121 | 0.1514 | 0.0021 | 0.0369 | 0.0277 | 0.0361 | 0.0046 | 1.0843 | 0.8338 | 0.7208 | 8225.8528 | 34.44 | 9.5667 | 9114.3595 | 38.16 | 10.6 | 11782.2682 | 49.33 | 13.7028 | -10.3 | -8.4
21 | [13 empty] | 8225.8528 | 34.44 | 9.5667 | 9114.3595 | 38.16 | 10.6 | 11782.2682 | 49.33 | 13.7028
22 | [13 empty] | 8225.8528 | 34.44 | 9.5667 | 9114.3595 | 38.16 | 10.6 | 11782.2682 | 49.33 | 13.7028
23 | [13 empty] | 8225.8528 | 34.44 | 9.5667 | 9114.3595 | 38.16 | 10.6 | 11782.2682 | 49.33 | 13.7028
24 | [13 empty] | 8225.8528 | 34.44 | 9.5667 | 9114.3595 | 38.16 | 10.6 | 11782.2682 | 49.33 | 13.7028
25 | [13 empty] | 8225.8528 | 34.44 | 9.5667 | 9114.3595 | 38.16 | 10.6 | 11782.2682 | 49.33 | 13.7028
26 | [13 empty] | 8225.8528 | 34.44 | 9.5667 | 9114.3595 | 38.16 | 10.6 | 11782.2682 | 49.33 | 13.7028
27 | 93.4823 | 3.3118 | 0.901 | 0.1201 | 0.151 | 0.0021 | 0.0365 | 0.0273 | 0.0359 | 0.004 | 1.0872 | 0.8408 | 0.7208 | 8225.8528 | 34.44 | 9.5667 | 9111.9711 | 38.15 | 10.5972 | 11779.8798 | 49.32 | 13.7 | -10 | -8.3
28
29
30
31
Рівень одоризації відповідає вимогам чинних нормативних документів | [13 empty] | 8226.8321 | 34.4441 | 9.5678 | 9114.6939 | 38.1614 | 10.6004
Середньозважене значення теплоти згоряння:
| Начальник Дашавського ВУПЗГ | [8 empty] | Штинда М.В. | [10 empty] | 2018-04-02
|  | Підрозділу підприємства, якому підпорядкована лабораторія | [8 empty] | прізвище | [5 empty] | підпис |  |  |  | дата
| Технік-лаборант ІІ кат. | [8 empty] | Гойсак О.П. | [10 empty] | 2018-04-02
|  | Лабораторія, де здійснювалось вимірювання газу | [8 empty] | прізвище | [5 empty] | підпис |  |  |  | дата
| Провідний диспетчер з транспортування газу | [8 empty] | Гук П.М. | [10 empty] | 2018-04-02
|  | Підрозділу, відповідального за облік газу за маршрутом | [8 empty] | прізвище | [5 empty] | підпис |  |  |  | дата

## додаток
Додаток до Паспорту фізико-хімічних показників природного газу. Маршрут №206
Область | ГРС, прямий споживач | Cередньозважене значення вищої теплоти згоряння
|  | ккал/м³ | МДж/м³ | кВт*год./м³
Маршрут №206 |  | 9114.6939 | 38.1614 | 10.6004
Львівська | Дашава, побут (Стрийське УЕГГ) | 9114.6939 | 38.1614 | 10.6004
Начальник Дашавського ВУПЗГ |  | Штинда М.В. |  |  | 2018-04-02
Підрозділу підприємства, якому підпорядкована лабораторія |  | прізвище |  | підпис | дата
Технік-лаборант ІІ кат. |  | Гойсак О.П. |  |  | 2018-04-02
Лабораторія, де здійснювалось вимірювання газу |  | прізвище |  | підпис | дата
Провідний диспетчер з транспортування газу |  | Гук П.М. |  |  | 2018-04-02
Підрозділу, відповідального за облік газу за маршрутом |  | прізвище |  | підпис | дата