## паспорт
ПАТ "УКРТРАНСГАЗ" | [5 empty] | ПАСПОРТ ФІЗИКО-ХІМІЧНИХ ПОКАЗНИКІВ ПРИРОДНОГО ГАЗУ №211 | [18 empty] | Маршрут №211
УМГ "ЛЬВІВТРАНСГАЗ" | [5 empty] | переданого Бібрським ЛВУМГ та прийнятого ПАТ "Львівгаз"
Комарнівський ПМ Бібрське ЛВУМГ
Вимірювальна хіміко-аналітична лабораторія
по газопроводу "Комарно-Яворів" (Ду 500)
Свідоцтво № РЛ 157/15 чинне до 14.12.2020 р. | [20 empty] | за період з 01.03.2018р. по 31.03.2018р.
Число місяця | Компонентний склад, % мол. | [11 empty] | Фізико-хімічні показники газу обчислені на основі компонентного складу, 101,325 кПа | [9 empty] | Температура точки роси вологи (Р = 3.92 МПа), °С | Температура точки роси вуглеводнів, °С | Масова концентрація сірководню, г/м3 | Масова концентрація меркаптанової сірки, г/м3 | Маса механічних домішок, г/м3
[13 empty] | Густина абсолютна, кг/м3,при 20 ºС, | Температура вимірювання/згоряння при 20/25°С
| метан, С1 | етан, С2 | пропан, С3 | ізо-бутан, і-С4 | н-бутан, н-С4 | нео-пентан, нео-С5 | ізо-пентан, і-С5 | н-пентан, н-С5 | гексани та вищі, С6+ | кисень, О2 | азот, N2 | діоксид вуглецю, CО2 |  | Теплота згоряння нижча |  |  | Теплота згоряння вища |  |  | Число Воббе вище
[14 empty] | ккал/м3 | МДж/м3 | кВт⋅год/м3 | ккал/м3 | МДж/м3 | кВт⋅год/м3 | ккал/м3 | МДж/м3 | кВт⋅год/м3
1 | [13 empty] | 8132.7029 | 34.05 | 9.4583 | 9018.8212 | 37.76 | 10.4889 | 11791.8221 | 49.37 | 13.7139
2 | [13 empty] | 8132.7029 | 34.05 | 9.4583 | 9018.8212 | 37.76 | 10.4889 | 11791.8221 | 49.37 | 13.7139
3 | [13 empty] | 8132.7029 | 34.05 | 9.4583 | 9018.8212 | 37.76 | 10.4889 | 11791.8221 | 49.37 | 13.7139
4 | [13 empty] | 8132.7029 | 34.05 | 9.4583 | 9018.8212 | 37.76 | 10.4889 | 11791.8221 | 49.37 | 13.7139
5 | [13 empty] | 8132.7029 | 34.05 | 9.4583 | 9018.8212 | 37.76 | 10.4889 | 11791.8221 | 49.37 | 13.7139
6 | 96.6319 | 1.5298 | 0.4261 | 0.068 | 0.0759 | 0.001 | 0.0238 | 0.0161 | 0.0246 | 0.0036 | 0.7554 | 0.4438 | 0.6953 | 8082.5453 | 33.84 | 9.4 | 8963.8866 | 37.53 | 10.425 | 11798.9875 | 49.4 | 13.7222 |  |  | 0.0001 | 0.0002 | не виявл.
7 | [13 empty] | 8082.5453 | 33.84 | 9.4 | 8963.8866 | 37.53 | 10.425 | 11798.9875 | 49.4 | 13.7222
8 | [13 empty] | 8082.5453 | 33.84 | 9.4 | 8963.8866 | 37.53 | 10.425 | 11798.9875 | 49.4 | 13.7222
9 | [13 empty] | 8082.5453 | 33.84 | 9.4 | 8963.8866 | 37.53 | 10.425 | 11798.9875 | 49.4 | 13.7222
10 | [13 empty] | 8082.5453 | 33.84 | 9.4 | 8963.8866 | 37.53 | 10.425 | 11798.9875 | 49.4 | 13.7222
11 | [13 empty] | 8082.5453 | 33.84 | 9.4 | 8963.8866 | 37.53 | 10.425 | 11798.9875 | 49.4 | 13.7222
12 | [13 empty] | 8082.5453 | 33.84 | 9.4 | 8963.8866 | 37.53 | 10.425 | 11798.9875 | 49.4 | 13.7222
13 | 99.0207 | 0.2072 | 0.0562 | 0.0166 | 0.0102 | 0.001 | 0.0072 | 0.0027 | 0.0061 | 0.0056 | 0.5176 | 0.1499 | 0.6753 | 7960.7338 | 33.33 | 9.2583 | 8837.2983 | 37 | 10.2778 | 11801.3759 | 49.41 | 13.725
14 | [13 empty] | 7960.7338 | 33.33 | 9.2583 | 8837.2983 | 37 | 10.2778 | 11801.3759 | 49.41 | 13.725
15 | [13 empty] | 7960.7338 | 33.33 | 9.2583 | 8837.2983 | 37 | 10.2778 | 11801.3759 | 49.41 | 13.725
16 | [13 empty] | 7960.7338 | 33.33 | 9.2583 | 8837.2983 | 37 | 10.2778 | 11801.3759 | 49.41 | 13.725
17 | [13 empty] | 7960.7338 | 33.33 | 9.2583 | 8837.2983 | 37 | 10.2778 | 11801.3759 | 49.41 | 13.725
18 | [13 empty] | 7960.7338 | 33.33 | 9.2583 | 8837.2983 | 37 | 10.2778 | 11801.3759 | 49.41 | 13.725
19 | [13 empty] | 7960.7338 | 33.33 | 9.2583 | 8837.2983 | 37 | 10.2778 | 11801.3759 | 49.41 | 13.725
20 | 95.9307 | 1.9329 | 0.5355 | 0.0789 | 0.0921 | 0.0013 | 0.0268 | 0.0189 | 0.0317 | 0.0063 | 0.8305 | 0.5144 | 0.701 | 8118.3721 | 33.99 | 9.4417 | 9002.102 | 37.69 | 10.4694 | 11798.9875 | 49.4 | 13.7222
21 | [13 empty] | 8118.3721 | 33.99 | 9.4417 | 9002.102 | 37.69 | 10.4694 | 11798.9875 | 49.4 | 13.7222
22 | [13 empty] | 8118.3721 | 33.99 | 9.4417 | 9002.102 | 37.69 | 10.4694 | 11798.9875 | 49.4 | 13.7222
23 | [13 empty] | 8118.3721 | 33.99 | 9.4417 | 9002.102 | 37.69 | 10.4694 | 11798.9875 | 49.4 | 13.7222
24 | [13 empty] | 8118.3721 | 33.99 | 9.4417 | 9002.102 | 37.69 | 10.4694 | 11798.9875 | 49.4 | 13.7222
25 | [13 empty] | 8118.3721 | 33.99 | 9.4417 | 9002.102 | 37.69 | 10.4694 | 11798.9875 | 49.4 | 13.7222
26 | [13 empty] | 8118.3721 | 33.99 | 9.4417 | 9002.102 | 37.69 | 10.4694 | 11798.9875 | 49.4 | 13.7222
27 | 99.0243 | 0.2228 | 0.0591 | 0.0161 | 0.0108 | 0.001 | 0.007 | 0.0027 | 0.0059 | 0.0075 | 0.4861 | 0.1576 | 0.6754 | 7963.1223 | 33.34 | 9.2611 | 8839.6868 | 37.01 | 10.2806 | 11803.7644 | 49.42 | 13.7278
28 | [13 empty] | 7963.1223 | 33.34 | 9.2611 | 8839.6868 | 37.01 | 10.2806 | 11803.7644 | 49.42 | 13.7278
29 | [13 empty] | 7963.1223 | 33.34 | 9.2611 | 8839.6868 | 37.01 | 10.2806 | 11803.7644 | 49.42 | 13.7278
30 | [13 empty] | 7963.1223 | 33.34 | 9.2611 | 8839.6868 | 37.01 | 10.2806 | 11803.7644 | 49.42 | 13.7278
31 | [13 empty] | 7963.1223 | 33.34 | 9.2611 | 8839.6868 | 37.01 | 10.2806 | 11803.7644 | 49.42 | 13.7278
Рівень одоризації відповідає вимогам чинних нормативних документів | [13 empty] | 8060.9297 | 33.7495 | 9.3749 | 8942.2711 | 37.4395 | 10.3999
Середньозважене значення теплоти згоряння:
| Начальник Бібрського ЛВУМГ | [8 empty] | Саловський Б.Й. | [10 empty] | 2018-04-02
|  | Підрозділу підприємства, якому підпорядкована лабораторія | [8 empty] | прізвище | [5 empty] | підпис |  |  |  | дата
| Хімік ВХАЛ | [8 empty] | Іваненко О.С. | [10 empty] | 2018-04-02
|  | Лабораторія, де здійснювалось вимірювання газу | [8 empty] | прізвище | [5 empty] | підпис |  |  |  | дата
| Начальник служби ГВ і М | [8 empty] | Кузьмін Т.Б. | [10 empty] | 2018-04-02
|  | Підрозділу, відповідального за облік газу за маршрутом | [8 empty] | прізвище | [5 empty] | підпис |  |  |  | дата

## додаток
Додаток до Паспорту фізико-хімічних показників природного газу. Маршрут №211
Область | ГРС, прямий споживач | Cередньозважене значення вищої теплоти згоряння
|  | ккал/м³ | МДж/м³ | кВт*год./м³
Маршрут №211 |  | 8942.2711 | 37.4395 | 10.3999
Львівська | ГРС "Сірка" Яворів лінія на Немирів/ старое название "ч-з Сірку" | 8942.2711 | 37.4395 | 10.3999
Начальник Бібрського ЛВУМГ |  | Саловський Б.Й. |  |  | 2018-04-02
Підрозділу підприємства, якому підпорядкована лабораторія |  | прізвище |  | підпис | дата
Хімік ВХАЛ |  | Іваненко О.С. |  |  | 2018-04-02
Лабораторія, де здійснювалось вимірювання газу |  | прізвище |  | підпис | дата
Начальник служби ГВ і М |  | Кузьмін Т.Б. |  |  | 2018-04-02
Підрозділу, відповідального за облік газу за маршрутом |  | прізвище |  | підпис | дата