## паспорт
ПАТ "УКРТРАНСГАЗ" | [5 empty] | ПАСПОРТ ФІЗИКО-ХІМІЧНИХ ПОКАЗНИКІВ ПРИРОДНОГО ГАЗУ №219 | [18 empty] | Маршрут №219
УМГ "ЛЬВІВТРАНСГАЗ" | [5 empty] | переданого Бібрським ЛВУМГ та прийнятого ПАТ "Львівгаз"
Бібрський п/м Бібрське ЛВУМГ
Вимірювальна хіміко-аналітична лабораторія
по газопроводу "Івацевичі-Долина ІІ н."
Свідоцтво № РЛ 067/13 чинне до 16.04.2018 р. | [20 empty] | за період з 01.03.2018р. по 31.03.2018р.
Число місяця | Компонентний склад, % мол. | [11 empty] | Фізико-хімічні показники газу обчислені на основі компонентного складу, 101,325 кПа | [9 empty] | Температура точки роси вологи (Р = 3.92 МПа), °С | Температура точки роси вуглеводнів, °С | Масова концентрація сірководню, г/м3 | Масова концентрація меркаптанової сірки, г/м3 | Маса механічних домішок, г/м3
[13 empty] | Густина абсолютна, кг/м3,при 20 ºС, | Температура вимірювання/згоряння при 20/25°С
| метан, С1 | етан, С2 | пропан, С3 | ізо-бутан, і-С4 | н-бутан, н-С4 | нео-пентан, нео-С5 | ізо-пентан, і-С5 | н-пентан, н-С5 | гексани та вищі, С6+ | кисень, О2 | азот, N2 | діоксид вуглецю, CО2 |  | Теплота згоряння нижча |  |  | Теплота згоряння вища |  |  | Число Воббе вище
[14 empty] | ккал/м3 | МДж/м3 | кВт⋅год/м3 | ккал/м3 | МДж/м3 | кВт⋅год/м3 | ккал/м3 | МДж/м3 | кВт⋅год/м3
1 | [13 empty] | 8225.8528 | 34.44 | 9.5667 | 9114.3595 | 38.16 | 10.6 | 11784.6567 | 49.34 | 13.7056
2 | [13 empty] | 8225.8528 | 34.44 | 9.5667 | 9114.3595 | 38.16 | 10.6 | 11784.6567 | 49.34 | 13.7056
3 | [13 empty] | 8225.8528 | 34.44 | 9.5667 | 9114.3595 | 38.16 | 10.6 | 11784.6567 | 49.34 | 13.7056
4 | [13 empty] | 8225.8528 | 34.44 | 9.5667 | 9114.3595 | 38.16 | 10.6 | 11784.6567 | 49.34 | 13.7056
5 | 93.4331 | 3.2818 | 0.841 | 0.1072 | 0.1415 | 0.0024 | 0.0386 | 0.0283 | 0.0205 | 0.0093 | 1.1606 | 0.9357 | 0.7207 | 8194.8028 | 34.31 | 9.5306 | 9078.5327 | 38.01 | 10.5583 | 11736.8875 | 49.14 | 13.65
6 | [13 empty] | 8194.8028 | 34.31 | 9.5306 | 9078.5327 | 38.01 | 10.5583 | 11736.8875 | 49.14 | 13.65
7 | [13 empty] | 8194.8028 | 34.31 | 9.5306 | 9078.5327 | 38.01 | 10.5583 | 11736.8875 | 49.14 | 13.65
8 | [13 empty] | 8194.8028 | 34.31 | 9.5306 | 9078.5327 | 38.01 | 10.5583 | 11736.8875 | 49.14 | 13.65
9 | [13 empty] | 8194.8028 | 34.31 | 9.5306 | 9078.5327 | 38.01 | 10.5583 | 11736.8875 | 49.14 | 13.65
10 | [13 empty] | 8194.8028 | 34.31 | 9.5306 | 9078.5327 | 38.01 | 10.5583 | 11736.8875 | 49.14 | 13.65
11 | [13 empty] | 8194.8028 | 34.31 | 9.5306 | 9078.5327 | 38.01 | 10.5583 | 11736.8875 | 49.14 | 13.65
12 | [13 empty] | 8194.8028 | 34.31 | 9.5306 | 9078.5327 | 38.01 | 10.5583 | 11736.8875 | 49.14 | 13.65
13 | 94.9745 | 2.6034 | 0.7064 | 0.1049 | 0.1234 | 0.0021 | 0.0326 | 0.0236 | 0.0213 | 0.007 | 0.8856 | 0.5152 | 0.7082 | 8185.249 | 34.27 | 9.5194 | 9071.3673 | 37.98 | 10.55 | 11830.0374 | 49.53 | 13.7583 | -4 |  | <0,0002 | <0,0001 | Не вияв.
14 | [13 empty] | 8185.249 | 34.27 | 9.5194 | 9071.3673 | 37.98 | 10.55 | 11830.0374 | 49.53 | 13.7583
15 | [13 empty] | 8185.249 | 34.27 | 9.5194 | 9071.3673 | 37.98 | 10.55 | 11830.0374 | 49.53 | 13.7583
16 | [13 empty] | 8185.249 | 34.27 | 9.5194 | 9071.3673 | 37.98 | 10.55 | 11830.0374 | 49.53 | 13.7583
17 | [13 empty] | 8185.249 | 34.27 | 9.5194 | 9071.3673 | 37.98 | 10.55 | 11830.0374 | 49.53 | 13.7583
18 | [13 empty] | 8185.249 | 34.27 | 9.5194 | 9071.3673 | 37.98 | 10.55 | 11830.0374 | 49.53 | 13.7583
19 | [13 empty] | 8185.249 | 34.27 | 9.5194 | 9071.3673 | 37.98 | 10.55 | 11830.0374 | 49.53 | 13.7583 | -6.5
20 | 95.253 | 2.4894 | 0.678 | 0.1023 | 0.119 | 0.0006 | 0.0317 | 0.0222 | 0.019 | 0.0079 | 0.8283 | 0.4486 | 0.7059 | 8182.8605 | 34.26 | 9.5167 | 9066.5904 | 37.96 | 10.5444 | 11844.3682 | 49.59 | 13.775
21 | [13 empty] | 8182.8605 | 34.26 | 9.5167 | 9066.5904 | 37.96 | 10.5444 | 11844.3682 | 49.59 | 13.775
22 | [13 empty] | 8182.8605 | 34.26 | 9.5167 | 9066.5904 | 37.96 | 10.5444 | 11844.3682 | 49.59 | 13.775
23 | [13 empty] | 8182.8605 | 34.26 | 9.5167 | 9066.5904 | 37.96 | 10.5444 | 11844.3682 | 49.59 | 13.775
24 | [13 empty] | 8182.8605 | 34.26 | 9.5167 | 9066.5904 | 37.96 | 10.5444 | 11844.3682 | 49.59 | 13.775
25 | [13 empty] | 8182.8605 | 34.26 | 9.5167 | 9066.5904 | 37.96 | 10.5444 | 11844.3682 | 49.59 | 13.775
26 | [13 empty] | 8182.8605 | 34.26 | 9.5167 | 9066.5904 | 37.96 | 10.5444 | 11844.3682 | 49.59 | 13.775
27 | 95.317 | 2.4262 | 0.6701 | 0.1015 | 0.1191 | 0.0006 | 0.0326 | 0.0231 | 0.0198 | 0.0071 | 0.8466 | 0.4363 | 0.7054 | 8178.0836 | 34.24 | 9.5111 | 9061.8134 | 37.94 | 10.5389 | 11841.9797 | 49.58 | 13.7722 | -7.5
28 | [13 empty] | 8178.0836 | 34.24 | 9.5111 | 9061.8134 | 37.94 | 10.5389 | 11841.9797 | 49.58 | 13.7722
29 | [13 empty] | 8178.0836 | 34.24 | 9.5111 | 9061.8134 | 37.94 | 10.5389 | 11841.9797 | 49.58 | 13.7722
30 | [13 empty] | 8178.0836 | 34.24 | 9.5111 | 9061.8134 | 37.94 | 10.5389 | 11841.9797 | 49.58 | 13.7722
31 | [13 empty] | 8178.0836 | 34.24 | 9.5111 | 9061.8134 | 37.94 | 10.5389 | 11841.9797 | 49.58 | 13.7722
Рівень одоризації відповідає вимогам чинних нормативних документів | [13 empty] | 8194.0624 | 34.3069 | 9.5297 | 9079.2014 | 38.0128 | 10.5591
Середньозважене значення теплоти згоряння:
| Начальник управління Бібрського ЛВУМГ | [8 empty] | Саловський Б.Й. | [10 empty] | 2018-04-02
|  | Підрозділу підприємства, якому підпорядкована лабораторія | [8 empty] | прізвище | [5 empty] | підпис |  |  |  | дата
| Керівник лабораторії | [8 empty] | Роїк Г.В. | [10 empty] | 2018-04-02
|  | Лабораторія, де здійснювалось вимірювання газу | [8 empty] | прізвище | [5 empty] | підпис |  |  |  | дата
| Начальник служби ГВ і М | [8 empty] | Карапата І.І. | [10 empty] | 2018-04-02
|  | Підрозділу, відповідального за облік газу за маршрутом | [8 empty] | прізвище | [5 empty] | підпис |  |  |  | дата

## додаток
Додаток до Паспорту фізико-хімічних показників природного газу. Маршрут №219
Область | ГРС, прямий споживач | Cередньозважене значення вищої теплоти згоряння
|  | ккал/м³ | МДж/м³ | кВт*год./м³
Маршрут №219 |  | 9079.2014 | 38.0128 | 10.5591
Львівська | Кологори | 9079.2014 | 38.0128 | 10.5591
Начальник управління Бібрського ЛВУМГ |  | Саловський Б.Й. |  |  | 2018-04-02
Підрозділу підприємства, якому підпорядкована лабораторія |  | прізвище |  | підпис | дата
Керівник лабораторії |  | Роїк Г.В. |  |  | 2018-04-02
Лабораторія, де здійснювалось вимірювання газу |  | прізвище |  | підпис | дата
Начальник служби ГВ і М |  | Карапата І.І. |  |  | 2018-04-02
Підрозділу, відповідального за облік газу за маршрутом |  | прізвище |  | підпис | дата