## паспорт
ПАТ "УКРТРАНСГАЗ" | [5 empty] | ПАСПОРТ ФІЗИКО-ХІМІЧНИХ ПОКАЗНИКІВ ПРИРОДНОГО ГАЗУ №236 | [18 empty] | Маршрут №236
УМГ "ЛЬВІВТРАНСГАЗ" | [5 empty] | переданого Бібрським ЛВУМГ та прийнятого ПАТ "Львівгаз"
Комарнівський ПМ Бібрське ЛВУМГ
Вимірювальна хіміко-аналітична лабораторія
по газопроводу "Відвід на Новий Розділ" (Ду 500)
Свідоцтво № РЛ 157/15 чинне до 14.12.2020 р. | [20 empty] | за період з 01.03.2018р. по 31.03.2018р.
Число місяця | Компонентний склад, % мол. | [11 empty] | Фізико-хімічні показники газу обчислені на основі компонентного складу, 101,325 кПа | [9 empty] | Температура точки роси вологи (Р = 3.92 МПа), °С | Температура точки роси вуглеводнів, °С | Масова концентрація сірководню, г/м3 | Масова концентрація меркаптанової сірки, г/м3 | Маса механічних домішок, г/м3
[13 empty] | Густина абсолютна, кг/м3,при 20 ºС, | Температура вимірювання/згоряння при 20/25°С
| метан, С1 | етан, С2 | пропан, С3 | ізо-бутан, і-С4 | н-бутан, н-С4 | нео-пентан, нео-С5 | ізо-пентан, і-С5 | н-пентан, н-С5 | гексани та вищі, С6+ | кисень, О2 | азот, N2 | діоксид вуглецю, CО2 |  | Теплота згоряння нижча |  |  | Теплота згоряння вища |  |  | Число Воббе вище
[14 empty] | ккал/м3 | МДж/м3 | кВт⋅год/м3 | ккал/м3 | МДж/м3 | кВт⋅год/м3 | ккал/м3 | МДж/м3 | кВт⋅год/м3
1 | [13 empty] | 8182.8605 | 34.26 | 9.5167 | 9066.5904 | 37.96 | 10.5444 | 11755.9952 | 49.22 | 13.6722
2 | [13 empty] | 8182.8605 | 34.26 | 9.5167 | 9066.5904 | 37.96 | 10.5444 | 11755.9952 | 49.22 | 13.6722
3 | [13 empty] | 8182.8605 | 34.26 | 9.5167 | 9066.5904 | 37.96 | 10.5444 | 11755.9952 | 49.22 | 13.6722
4 | [13 empty] | 8182.8605 | 34.26 | 9.5167 | 9066.5904 | 37.96 | 10.5444 | 11755.9952 | 49.22 | 13.6722
5 | [13 empty] | 8182.8605 | 34.26 | 9.5167 | 9066.5904 | 37.96 | 10.5444 | 11755.9952 | 49.22 | 13.6722
6 | 97.9353 | 0.4011 | 0.1636 | 0.0213 | 0.0034 | 0.0003 | 0.0016 | 0.0002 | 0.0001 | 0.0087 | 1.227 | 0.2374 | 0.6819 | 7917.7416 | 33.15 | 9.2083 | 8782.3637 | 36.77 | 10.2139 | 11672.3991 | 48.87 | 13.575
7 | [13 empty] | 7917.7416 | 33.15 | 9.2083 | 8782.3637 | 36.77 | 10.2139 | 11672.3991 | 48.87 | 13.575
8 | [13 empty] | 7917.7416 | 33.15 | 9.2083 | 8782.3637 | 36.77 | 10.2139 | 11672.3991 | 48.87 | 13.575
9 | [13 empty] | 7917.7416 | 33.15 | 9.2083 | 8782.3637 | 36.77 | 10.2139 | 11672.3991 | 48.87 | 13.575
10 | [13 empty] | 7917.7416 | 33.15 | 9.2083 | 8782.3637 | 36.77 | 10.2139 | 11672.3991 | 48.87 | 13.575
11 | [13 empty] | 7917.7416 | 33.15 | 9.2083 | 8782.3637 | 36.77 | 10.2139 | 11672.3991 | 48.87 | 13.575
12 | [13 empty] | 7917.7416 | 33.15 | 9.2083 | 8782.3637 | 36.77 | 10.2139 | 11672.3991 | 48.87 | 13.575
13 | [13 empty] | 7917.7416 | 33.15 | 9.2083 | 8782.3637 | 36.77 | 10.2139 | 11672.3991 | 48.87 | 13.575
14 | [13 empty] | 7917.7416 | 33.15 | 9.2083 | 8782.3637 | 36.77 | 10.2139 | 11672.3991 | 48.87 | 13.575
15 | [13 empty] | 7917.7416 | 33.15 | 9.2083 | 8782.3637 | 36.77 | 10.2139 | 11672.3991 | 48.87 | 13.575
16 | 94.4041 | 2.7683 | 0.7339 | 0.1013 | 0.1296 | 0.0013 | 0.0387 | 0.027 | 0.025 | 0.0088 | 1.0537 | 0.7085 | 0.713 | 8173.3067 | 34.22 | 9.5056 | 9057.0365 | 37.92 | 10.5333 | 11772.7144 | 49.29 | 13.6917
17 | [13 empty] | 8173.3067 | 34.22 | 9.5056 | 9057.0365 | 37.92 | 10.5333 | 11772.7144 | 49.29 | 13.6917
18 | [13 empty] | 8173.3067 | 34.22 | 9.5056 | 9057.0365 | 37.92 | 10.5333 | 11772.7144 | 49.29 | 13.6917
19 | [13 empty] | 8173.3067 | 34.22 | 9.5056 | 9057.0365 | 37.92 | 10.5333 | 11772.7144 | 49.29 | 13.6917
20 | [13 empty] | 8173.3067 | 34.22 | 9.5056 | 9057.0365 | 37.92 | 10.5333 | 11772.7144 | 49.29 | 13.6917
21 | [13 empty] | 8173.3067 | 34.22 | 9.5056 | 9057.0365 | 37.92 | 10.5333 | 11772.7144 | 49.29 | 13.6917
22 | [13 empty] | 8173.3067 | 34.22 | 9.5056 | 9057.0365 | 37.92 | 10.5333 | 11772.7144 | 49.29 | 13.6917
23 | 94.5149 | 2.7715 | 0.7198 | 0.0969 | 0.1177 | 0.0017 | 0.0311 | 0.0209 | 0.0126 | 0.0083 | 1.0179 | 0.6868 | 0.7114 | 8166.1413 | 34.19 | 9.4972 | 9049.8712 | 37.89 | 10.525 | 11775.1029 | 49.3 | 13.6944
24 | [13 empty] | 8166.1413 | 34.19 | 9.4972 | 9049.8712 | 37.89 | 10.525 | 11775.1029 | 49.3 | 13.6944
25 | [13 empty] | 8166.1413 | 34.19 | 9.4972 | 9049.8712 | 37.89 | 10.525 | 11775.1029 | 49.3 | 13.6944
26 | [13 empty] | 8166.1413 | 34.19 | 9.4972 | 9049.8712 | 37.89 | 10.525 | 11775.1029 | 49.3 | 13.6944
27 | [13 empty] | 8166.1413 | 34.19 | 9.4972 | 9049.8712 | 37.89 | 10.525 | 11775.1029 | 49.3 | 13.6944
28 | [13 empty] | 8166.1413 | 34.19 | 9.4972 | 9049.8712 | 37.89 | 10.525 | 11775.1029 | 49.3 | 13.6944
29 | [13 empty] | 8166.1413 | 34.19 | 9.4972 | 9049.8712 | 37.89 | 10.525 | 11775.1029 | 49.3 | 13.6944
30 | 94.4854 | 2.7207 | 0.7265 | 0.0988 | 0.1258 | 0.0012 | 0.0361 | 0.026 | 0.028 | 0.0075 | 1.0556 | 0.6884 | 0.7123 | 8170.9182 | 34.21 | 9.5028 | 9054.6481 | 37.91 | 10.5306 | 11772.7144 | 49.29 | 13.6917
31 | [13 empty] | 8170.9182 | 34.21 | 9.5028 | 9054.6481 | 37.91 | 10.5306 | 11772.7144 | 49.29 | 13.6917
Рівень одоризації відповідає вимогам чинних нормативних документів | [13 empty] | 8092.0274 | 33.8797 | 9.411 | 8969.6667 | 37.5542 | 10.4317
Середньозважене значення теплоти згоряння:
| Начальник Бібрського ЛВУМГ | [8 empty] | Саловський Б.Й. | [10 empty] | 2018-04-02
|  | Підрозділу підприємства, якому підпорядкована лабораторія | [8 empty] | прізвище | [5 empty] | підпис |  |  |  | дата
| Хімік ВХАЛ | [8 empty] | Іваненко О.С. | [10 empty] | 2018-04-02
|  | Лабораторія, де здійснювалось вимірювання газу | [8 empty] | прізвище | [5 empty] | підпис |  |  |  | дата
| Начальник служби ГВ і М | [8 empty] | Кузьмін Т.Б. | [10 empty] | 2018-04-02
|  | Підрозділу, відповідального за облік газу за маршрутом | [8 empty] | прізвище | [5 empty] | підпис |  |  |  | дата

## додаток
Додаток до Паспорту фізико-хімічних показників природного газу. Маршрут №236
Область | ГРС, прямий споживач | Cередньозважене значення вищої теплоти згоряння
|  | ккал/м³ | МДж/м³ | кВт*год./м³
Маршрут №236 |  | 8969.6667 | 37.5542 | 10.4317
Львівська | ГРС Новий Роздiл, лінія на "СiркаГАЗ" | 8964.3165 | 37.5318 | 10.4255
Львівська | ГРС Новий Роздiл, лінія на ТзОВ"Енергія Н.Розділ" | 8970.0011 | 37.5556 | 10.4321
Начальник Бібрського ЛВУМГ |  | Саловський Б.Й. |  |  | 2018-04-02
Підрозділу підприємства, якому підпорядкована лабораторія |  | прізвище |  | підпис | дата
Хімік ВХАЛ |  | Іваненко О.С. |  |  | 2018-04-02
Лабораторія, де здійснювалось вимірювання газу |  | прізвище |  | підпис | дата
Начальник служби ГВ і М |  | Кузьмін Т.Б. |  |  | 2018-04-02
Підрозділу, відповідального за облік газу за маршрутом |  | прізвище |  | підпис | дата