## паспорт
ПАТ "УКРТРАНСГАЗ" | [5 empty] | ПАСПОРТ ФІЗИКО-ХІМІЧНИХ ПОКАЗНИКІВ ПРИРОДНОГО ГАЗУ №238 | [18 empty] | Маршрут №238
УМГ "ЛЬВІВТРАНСГАЗ" | [5 empty] | переданого Бібрським ЛВУМГ та прийнятого ПАТ "Львівгаз"
Комарнівський ПМ Бібрське ЛВУМГ
Вимірювальна хіміко-аналітична лабораторія
по газопроводу "Комарно-Яворів" (Ду 500)
Свідоцтво № РЛ 157/15 чинне до 14.12.2020 р. | [20 empty] | за період з 01.03.2018р. по 31.03.2018р.
Число місяця | Компонентний склад, % мол. | [11 empty] | Фізико-хімічні показники газу обчислені на основі компонентного складу, 101,325 кПа | [9 empty] | Температура точки роси вологи (Р = 3.92 МПа), °С | Температура точки роси вуглеводнів, °С | Масова концентрація сірководню, г/м3 | Масова концентрація меркаптанової сірки, г/м3 | Маса механічних домішок, г/м3
[13 empty] | Густина абсолютна, кг/м3,при 20 ºС, | Температура вимірювання/згоряння при 20/25°С
| метан, С1 | етан, С2 | пропан, С3 | ізо-бутан, і-С4 | н-бутан, н-С4 | нео-пентан, нео-С5 | ізо-пентан, і-С5 | н-пентан, н-С5 | гексани та вищі, С6+ | кисень, О2 | азот, N2 | діоксид вуглецю, CО2 |  | Теплота згоряння нижча |  |  | Теплота згоряння вища |  |  | Число Воббе вище
[14 empty] | ккал/м3 | МДж/м3 | кВт⋅год/м3 | ккал/м3 | МДж/м3 | кВт⋅год/м3 | ккал/м3 | МДж/м3 | кВт⋅год/м3
1 | [13 empty] | 7963.1223 | 33.34 | 9.2611 | 8837.2983 | 37 | 10.2778 | 11775.1029 | 49.3 | 13.6944
2 | [13 empty] | 7963.1223 | 33.34 | 9.2611 | 8837.2983 | 37 | 10.2778 | 11775.1029 | 49.3 | 13.6944
3 | [13 empty] | 7963.1223 | 33.34 | 9.2611 | 8837.2983 | 37 | 10.2778 | 11775.1029 | 49.3 | 13.6944
4 | [13 empty] | 7963.1223 | 33.34 | 9.2611 | 8837.2983 | 37 | 10.2778 | 11775.1029 | 49.3 | 13.6944
5 | [13 empty] | 7963.1223 | 33.34 | 9.2611 | 8837.2983 | 37 | 10.2778 | 11775.1029 | 49.3 | 13.6944
6 | 98.6892 | 0.2379 | 0.0677 | 0.0415 | 0.0113 | 0.001 | 0.0207 | 0.005 | 0.0161 | 0.0048 | 0.62 | 0.2856 | 0.6788 | 7955.9569 | 33.31 | 9.2528 | 8830.1329 | 36.97 | 10.2694 | 11763.1606 | 49.25 | 13.6806
7 | [13 empty] | 7955.9569 | 33.31 | 9.2528 | 8830.1329 | 36.97 | 10.2694 | 11763.1606 | 49.25 | 13.6806
8 | [13 empty] | 7955.9569 | 33.31 | 9.2528 | 8830.1329 | 36.97 | 10.2694 | 11763.1606 | 49.25 | 13.6806
9 | [13 empty] | 7955.9569 | 33.31 | 9.2528 | 8830.1329 | 36.97 | 10.2694 | 11763.1606 | 49.25 | 13.6806
10 | [13 empty] | 7955.9569 | 33.31 | 9.2528 | 8830.1329 | 36.97 | 10.2694 | 11763.1606 | 49.25 | 13.6806
11 | [13 empty] | 7955.9569 | 33.31 | 9.2528 | 8830.1329 | 36.97 | 10.2694 | 11763.1606 | 49.25 | 13.6806
12 | [13 empty] | 7955.9569 | 33.31 | 9.2528 | 8830.1329 | 36.97 | 10.2694 | 11763.1606 | 49.25 | 13.6806
13 | 98.8107 | 0.2311 | 0.0649 | 0.0369 | 0.0102 | 0.001 | 0.0151 | 0.0033 | 0.0121 | 0.0047 | 0.6072 | 0.2037 | 0.6774 | 7958.3454 | 33.32 | 9.2556 | 8834.9098 | 36.99 | 10.275 | 11779.8798 | 49.32 | 13.7 |  |  | 0.0001 | 0.0002 | не виявл.
14 | [13 empty] | 7958.3454 | 33.32 | 9.2556 | 8834.9098 | 36.99 | 10.275 | 11779.8798 | 49.32 | 13.7
15 | [13 empty] | 7958.3454 | 33.32 | 9.2556 | 8834.9098 | 36.99 | 10.275 | 11779.8798 | 49.32 | 13.7
16 | [13 empty] | 7958.3454 | 33.32 | 9.2556 | 8834.9098 | 36.99 | 10.275 | 11779.8798 | 49.32 | 13.7
17 | [13 empty] | 7958.3454 | 33.32 | 9.2556 | 8834.9098 | 36.99 | 10.275 | 11779.8798 | 49.32 | 13.7
18 | [13 empty] | 7958.3454 | 33.32 | 9.2556 | 8834.9098 | 36.99 | 10.275 | 11779.8798 | 49.32 | 13.7
19 | 98.8306 | 0.2246 | 0.0618 | 0.0331 | 0.0092 | 0.001 | 0.0126 | 0.0025 | 0.0093 | 0.0078 | 0.6138 | 0.1946 | 0.677 | 7955.9569 | 33.31 | 9.2528 | 8830.1329 | 36.97 | 10.2694 | 11779.8798 | 49.32 | 13.7
20 | [13 empty] | 7955.9569 | 33.31 | 9.2528 | 8830.1329 | 36.97 | 10.2694 | 11779.8798 | 49.32 | 13.7
21 | [13 empty] | 7955.9569 | 33.31 | 9.2528 | 8830.1329 | 36.97 | 10.2694 | 11779.8798 | 49.32 | 13.7
22 | [13 empty] | 7955.9569 | 33.31 | 9.2528 | 8830.1329 | 36.97 | 10.2694 | 11779.8798 | 49.32 | 13.7
23 | [13 empty] | 7955.9569 | 33.31 | 9.2528 | 8830.1329 | 36.97 | 10.2694 | 11779.8798 | 49.32 | 13.7
24 | [13 empty] | 7955.9569 | 33.31 | 9.2528 | 8830.1329 | 36.97 | 10.2694 | 11779.8798 | 49.32 | 13.7
25 | [13 empty] | 7955.9569 | 33.31 | 9.2528 | 8830.1329 | 36.97 | 10.2694 | 11779.8798 | 49.32 | 13.7
26 | 98.736 | 0.2535 | 0.074 | 0.0455 | 0.0118 | 0.001 | 0.0181 | 0.0038 | 0.0129 | 0.004 | 0.6353 | 0.2048 | 0.678 | 7963.1223 | 33.34 | 9.2611 | 8837.2983 | 37 | 10.2778 | 11779.8798 | 49.32 | 13.7
27 | [13 empty] | 7963.1223 | 33.34 | 9.2611 | 8837.2983 | 37 | 10.2778 | 11779.8798 | 49.32 | 13.7
28 | [13 empty] | 7963.1223 | 33.34 | 9.2611 | 8837.2983 | 37 | 10.2778 | 11779.8798 | 49.32 | 13.7
29 | [13 empty] | 7963.1223 | 33.34 | 9.2611 | 8837.2983 | 37 | 10.2778 | 11779.8798 | 49.32 | 13.7
30 | [13 empty] | 7963.1223 | 33.34 | 9.2611 | 8837.2983 | 37 | 10.2778 | 11779.8798 | 49.32 | 13.7
31 | [13 empty] | 7963.1223 | 33.34 | 9.2611 | 8837.2983 | 37 | 10.2778 | 11779.8798 | 49.32 | 13.7
Рівень одоризації відповідає вимогам чинних нормативних документів | [13 empty] | 7959.0619 | 33.323 | 9.2564 | 8833.644 | 36.9847 | 10.2735
Середньозважене значення теплоти згоряння:
| Начальник Бібрського ЛВУМГ | [8 empty] | Саловський Б.Й. | [10 empty] | 2018-04-02
|  | Підрозділу підприємства, якому підпорядкована лабораторія | [8 empty] | прізвище | [5 empty] | підпис |  |  |  | дата
| Хімік ВХАЛ | [8 empty] | Іваненко О.С. | [10 empty] | 2018-04-02
|  | Лабораторія, де здійснювалось вимірювання газу | [8 empty] | прізвище | [5 empty] | підпис |  |  |  | дата
| Начальник служби ГВ і М | [8 empty] | Кузьмін Т.Б. | [10 empty] | 2018-04-02
|  | Підрозділу, відповідального за облік газу за маршрутом | [8 empty] | прізвище | [5 empty] | підпис |  |  |  | дата

## додаток
Додаток до Паспорту фізико-хімічних показників природного газу. Маршрут №238
Область | ГРС, прямий споживач | Cередньозважене значення вищої теплоти згоряння
|  | ккал/м³ | МДж/м³ | кВт*год./м³
Маршрут №238 |  | 8833.644 | 36.9847 | 10.2735
Львівська | Судова Вишня | 8833.644 | 36.9847 | 10.2735
Начальник Бібрського ЛВУМГ |  | Саловський Б.Й. |  |  | 2018-04-02
Підрозділу підприємства, якому підпорядкована лабораторія |  | прізвище |  | підпис | дата
Хімік ВХАЛ |  | Іваненко О.С. |  |  | 2018-04-02
Лабораторія, де здійснювалось вимірювання газу |  | прізвище |  | підпис | дата
Начальник служби ГВ і М |  | Кузьмін Т.Б. |  |  | 2018-04-02
Підрозділу, відповідального за облік газу за маршрутом |  | прізвище |  | підпис | дата